## 1-1.VC
Darbu apjomu saraksts Nr.1-1
Vispārējie celtniecības darbi
Objekta nosaukums: Jahtotāj servisa ēka
Būves nosaukums: Jahtotāju servisa ēkas jaunbūve
Objekta adrese: Oastas iela 4, Salacgrīva, Salacgrīvas novads
Pasūtījuma Nr. 1-39/37
Tāme sastādīta 2018.gada tirgus cenās pamatojoties uz būvprojektu
Tāme sastādīta 2018.gada 23.maijā
Nr.p.k. | Kods | Būvdarbu nosaukums | Mērvienība | Daudzums
| 03-00000 | Būvlaukuma iekārtošana
1 | l.c. | Būvniecības objekta izkārtnes izgatavošana, uzstādīšana | gab | 1
2 | l.c. | Norobezojoša necaurredzama būvžoga montāža un demontāža. Žogs aizklāts ar apdrukātu plēvi. H=2.0m. Garums 77m | mēn. | 8
3 | l.c. | Metāla konteinera l=6-10 m ģērbtuvēm, birojam uzstādīšana ar autoceltni; noma 8 mēm | gab | 2
4 | l.c. | Metāla konteinera inventāram l=3m uzstādīšana ar autoceltni; noma 8 mēm | gab | 1
5 | l.c. | Biotualetes montāža, demontāža | gab | 1
6 | l.c. | biotualetes noma, apkalpošana | mēn. | 8
7 | l.c. | Sastatņu montāža un demontāža. Sastatnes ar apdrukātu drošības sietu vai plēvi h=8m. Garums 74t.m. Kopā 592m2 | m2 | 592
8 | l.c. | sastatņu noma | mēn. | 3
9 | l.c. | Pagaidu elektrības pieslēguma izveidošana un elektrības skaitītāju uzstādīšana pieslēguma vietās | kpl | 1
10 | l.c. | Pagaidu ūdens pieslēguma izveidošana un ūdens skaitītāju uzstādīšana pieslēguma vietās | kpl | 1
11 | l.c. | Pacēlāja montāža un demontāža | kpl | 1
12 | l.c. | pacēlāja noma | mēn. | 4
|  | Metāla konteinera apsardzei l=3m uzstādīšana ar autoceltni; noma 8 mēm | gab | 1
13 | l.c. | Būvlaukuma apsardze | mēn. | 8
| 05-00000 | Grīdas
|  | Grīdas F-1 pamatnes izbūve | m2 | 232
|  | līmeņa veidojošs slānis - monolīts dz-b ar iestrādātu pretslīdes rievojumu 100-190mm | m2 | 232
|  | politilēna plēve 2 slāņos 2mm | m2 | 510.4
|  | XPS siltumizolācija 100mm | m2 | 255.2
|  | Grīdas F-2 pamatnes izbūve | m2 | 215
|  | stiegrots betona izlīdzinošais slānis 60mm | m2 | 215
|  | Paroc XMV 001 100mm vai ekvivalents | m2 | 247.25
|  | Paroc SSB1 50mm vai ekvivalents | m2 | 247.25
|  | Grīdas F-3 pamatnes izbūve | m2 | 22.3
|  | stiegrots betona izlīdzinošais slānis 60mm | m2 | 22.3
|  | Paroc XMV 001 100mm vai ekvivalents | m2 | 25.645
|  | Paroc SSB1 50mm vai ekvivalents | m2 | 25.645
|  | Grīdas F-4 pamatnes izbūve | m2 | 236.2
|  | grīdas ģipškartona plāksnes 2x12,5mm | m2 | 519.64
|  | skaņas izolācija 40mm | m2 | 259.82
|  | Balkona konstrukcijas izbūve | m2 | 125
|  | polimēra kompozīta KPK dēļi 28mm | m2 | 137.5
|  | profilēta ūdeni neuzsūcoša silikona gumijas lenta | m | 250
|  | terases dēļu stiprinājumi, h=97mm ar skrūvēm | gab | 125
|  | HEA sija stiprināta pie Schock Isokorb KS20-V10, 240mm vai ekvivalents | m | 107.3
|  | terases dēļu stiprinājumi, h=1400mm ar skrūvēm | gab | 125
|  | polimēra kompozīta KPK dēļi 28mm | m2 | 137.5
| 06-00000 | Sienas, starpsienas
|  | Sienas S-1 konstrukcijas izveide | m2 | 35
|  | XPS polistirola izolācija 200mm | m2 | 38.5
|  | grunts | l | 5.25
|  | stiklšķiedras siets | m2 | 40.25
|  | apmetums 10mm | m2 | 0.385
|  | Sienas S-2 konstrukcijas izveide | m2 | 86.2
|  | Kingspan Kooltherm K5 50mm vai ekvivalents | m2 | 94.82
|  | grunts | l | 12.93
|  | stiklšķiedras siets | m2 | 99.13
|  | apmetums 10mm | m2 | 0.9482
|  | Sienas S-2.2 apstrāde ar ūdensaizturošu grunti | m2 | 8.4
|  | ūdensaizturoša grunts | l | 1.26
|  | Sienas S-3 konstrukcijas izveide | m2 | 36.7
|  | Tenapors EPS50 300mm vai ekvivalents | m2 | 40.37
|  | grunts | l | 5.505
|  | stiklšķiedras siets | m2 | 42.205
|  | apmetums 10mm | m2 | 40.37
|  | Sienas S-4 apstrāde ar Planiseal WR100 vai ekvivalents | m2 | 35.2
|  | Sienas S-5 apstrāde ar Planiseal WR100 vai ekvivalents | m2 | 13.8
|  | Sienas S-6 apstrāde ar Planiseal WR100vai ekvivalents | m2 | 17
|  | Sienas S-7 konstrukcijas izveide | m2 | 34.6
|  | Tenapors EPS50 300mm vai ekvivalents | m2 | 38.06
|  | grunts | l | 5.19
|  | stiklšķiedras siets | m2 | 39.79
|  | apmetums 10mm | m2 | 38.06
|  | Sienas S-7 apstrāde ar Planiseal WR100 vai ekvivalents | m2 | 34.6
|  | Apmetuma izveide sienai S-8 | m2 | 34.8
|  | grunts | l | 5.22
|  | stiklšķiedras siets | m2 | 40.02
|  | apmetums 10mm | m2 | 38.28
|  | Apmetuma izveide sienai S-9 | m2 | 1.8
|  | grunts | l | 0.27
|  | stiklšķiedras siets | m2 | 2.07
|  | apmetums 10mm | m2 | 1.98
|  | Ārsienas apšuvuma konstrukcija S-10 | m2 | 216.2
|  | Instalācijas slānis ar Isover KL37 70mm vai ekvivalents | m2 | 237.82
|  | amortizējošā lenta vienpus., pašlīm. 50mm 30m | m | 188.094
|  | ģipškartona metāla profils UD 28/27/0.5 3,00m | m | 206.9034
|  | ģipškartona metāla profils CD 60/27/0.5 3.00m | m | 345.92
|  | Ģipškartona plāksne 2x12,5 | m2 | 475.64
|  | sietlenta 48mmx45m, pašlīmējoša | m | 172.96
|  | šuvju špaktele | kg | 129.72
|  | skrūves, smalka vītne TN 3,5x25mm =1000 gb./Paka | gab | 7350.8
|  | Starpsienas S-12 izbūve, KNAUF W115 sistēma vai ekvivalents | m2 | 152.7
|  | ģipškartons 2x12,5mm | m2 | 671.88
|  | skaņas izolācija 2x75+5mm | m2 | 335.94
|  | ģipškartona metāla profils UW 50/40/0.5 3,00m | m | 132.849
|  | ģipškartona metāla profils CW 50/50/0.5 3.00m | m | 244.32
|  | sietlenta 48mmx45m, pašlīmējoša | m | 122.16
|  | šuvju špaktele | kg | 91.62
|  | skrūves, smalka vītne TN 3,5x25mm =1000 gb./Paka | gab | 2595.9
|  | skrūves, smalka vītne TN 3,5x35mm =1000 gb./Paka | gab | 5191.8
|  | stūru aizsargšina 31/31/04 3000 mm | gab | 122.16
|  | alum. stūru aizsarglenta 52 mm = rullis 30 m | m | 38.175
|  | Starpsienas S-13 izbūve, W112 KNAUF metāla statņu starpsienas 100mm vai ekvivalents | m2 | 146.4
|  | ģipškartona metāla profils UW 50/40/0.5 3,00m | m | 127.368
|  | ģipškartona metāla profils CW 50/50/0.5 3.00m | m | 117.12
|  | amortizējošā lenta vienpus., pašlīm. 95mm 30m | m | 219.6
|  | dībelis K 6/35 | gab | 307.44
|  | ģipškartona plāksnes GKF 12,5mm 1200x3001 | m2 | 632.448
|  | akmens vate Paroc UNS 37 50 mm vai ekvivalents | m2 | 161.04
|  | skrūves, smalka vītne TN 3,5x25mm =1000 gb./Paka | gab | 2488.8
|  | skrūves, smalka vītne TN 3,5x35mm =1000 gb./Paka | gab | 4977.6
|  | sietlenta | m | 322.08
|  | stūru aizsargšina 31/31/04 3000 mm | gab | 87.84
|  | alum. stūru aizsarglenta 52 mm = rullis 30 m | m | 36.6
|  | Starpsienas S-14 konstrukcijas izbūve, KNAUF W112 sistērma vai ekvivalents | m2 | 67.1
|  | ģipškartona metāla profils UW 50/40/0.5 3,00m | m | 58.377
|  | ģipškartona metāla profils CW 50/50/0.5 3.00m | m | 53.68
|  | amortizējošā lenta vienpus., pašlīm. 95mm 30m | m | 100.65
|  | dībelis K 6/35 | gab | 140.91
|  | ģipškartona plāksnes GKB 12,5mm 1200x3000 | m2 | 289.872
|  | akmens vate Paroc UNS 37 50 mm vai ekvivalents | m2 | 73.81
|  | skrūves, smalka vītne TN 3,5x25mm =1000 gb./Paka | gab | 1140.7
|  | skrūves, smalka vītne TN 3,5x35mm =1000 gb./Paka | gab | 2281.4
|  | sietlenta | m | 147.62
|  | stūru aizsargšina 31/31/04 3000 mm | gab | 40.26
|  | alum. stūru aizsarglenta 52 mm = rullis 30 m | m | 16.775
|  | Starpsienas S-15 konstrukcijas izbūve | m2 | 5
|  | HPL ūdensizturīga atdaloša starpsiena 5mm | m2 | 5.5
|  | Starpsienas S-16 konstrukcijas izbūve | m2 | 15.2
|  | ģipškartona plāksnes GKB 12,5mm 1200x3000 | m2 | 16.72
|  | skrūves, rupjā vītne TN 3,5x35mm =1000 gb./Paka | gab | 516.8
|  | latojums 50mm | m | 101.84
|  | siltumizolācija 50mm | m2 | 16.72
|  | Isover sauna loksnes 45mm vai ekvivalents | m2 | 16.72
|  | latojums 25x40mm | m | 101.84
|  | Starpsienas S-17 konstrukcijas izbūve | m2 | 5.5
|  | Knauf Fireboard 1x12,5mm vai ekvivalents | m2 | 6.05
|  | ģipškartona plāksnes GKB 12,5mm 1200x3000 | m2 | 6.05
|  | skrūves, rupjā vītne TN 3,5x35mm =1000 gb./Paka | gab | 187
|  | latojums 25x40mm | m | 36.85
|  | saunas dēlīšu apdare 20mm | m2 | 6.05
|  | Apšuvuma S-18 konstrukcijas izbūve | m2 | 40.1
|  | latojums 150mm | m | 268.67
|  | skrūves, rupjā vītne TN 3,5x35mm =1000 gb./Paka | gab | 1363.4
|  | siltumizolācija 150mm | m2 | 44.11
|  | ģipškartona plāksnes GKB 12,5mm 1200x3000, 2x12,5mm | m2 | 88.22
|  | Starpsienas S-19 konstrukcijas izbūve | m2 | 24.7
|  | ģipškartona plāksnes GKB 12,5mm 1200x3000, 2x12,5mm | m2 | 54.34
|  | skrūves, rupjā vītne TN 3,5x35mm =1000 gb./Paka | gab | 839.8
|  | latojums 150mm | m | 165.49
|  | siltumizolācija 150mm | m2 | 27.17
|  | ģipškartona plāksnes GKB 12,5mm 1200x3000, 2x12,5mm | m2 | 54.34
|  | Starpsienas S-20 konstrukcijas izbūve | m2 | 21.8
|  | ģipškartona plāksnes GKB 12,5mm 1200x3000, 2x12,5mm | m2 | 47.96
|  | skrūves, rupjā vītne TN 3,5x35mm =1000 gb./Paka | gab | 741.2
|  | latojums ar starplikām 200mm | m | 146.06
|  | ģipškartona plāksnes GKB 12,5mm 1200x3000, 2x12,5mm | m2 | 47.96
|  | Apšuvums S-21 konstrukcijas izbūve | m2 | 14
|  | Kingspan Kooltherm K5 50mm vai ekvivalents | m2 | 15.4
|  | grunts | l | 2.1
|  | stiklšķiedras siets | m2 | 16.1
|  | apmetums 10mm | m2 | 15.4
| 10-00000 | Griesti
|  | Griestu F-2 konstrukcijas izbūve | m2 | 215
|  | Kingspan Kooltherm K5 200mm vai ekvivalents | m2 | 236.5
|  | grunts | l | 32.25
|  | stiklšķiedras siets | m2 | 247.25
|  | apmetums 10mm | m2 | 236.5
|  | Griestu F-4 konstrukcijas izbūve | m2 | 236.2
|  | KNAUF D112 griestu sistēma 200mm vai ekvivalents | m2 | 260
|  | Griesti F-5 konstrukcijas izbūve | m2 | 211.3
|  | instalācijas slānis ar siltumizolāciju 45mm | m2 | 232
|  | ģipškartona plāksnes GKB 12,5mm 1200x3000, 1x12,5mm | m2 | 232
|  | Griesti F-6 konstrukcijas izbūve | m2 | 30
|  | instalācijas slānis ar siltumizolāciju 45mm | m2 | 33
|  | ģipškartona plāksnes GKB 12,5mm 1200x3000, 1x12,5mm | m2 | 33
| 10-00000 | Apdares darbi
|  | Grīdu flīzēšana uz ģipškartona | m2 | 6.8
|  | akmens masas flīzes b=10mm, 30x30 cm | m2 | 7.14
|  | flīžu līme | kg | 23.8
|  | šuvju špaktele | kg | 5.44
|  | krustiņi | iep | 0.544
|  | grunts | l | 0.68
|  | Grīdu flīzēšana uz betona | m2 | 28.7
|  | akmens masas flīzes b=10mm, 30x30 cm | m2 | 30.135
|  | flīžu līme | kg | 100.45
|  | šuvju špaktele | kg | 22.96
|  | krustiņi | iep | 2.296
|  | grunts | l | 2.87
|  | Grīdas apdare slīpētu, pulētu betona | m2 | 197.4
|  | Grīdas apdare ar paklājflīzēm uz ģipškartona | m2 | 188.9
|  | paklājflīzes | m2 | 198.345
|  | Forbo 541 Eurofix Anti Slip dispersijas līme paklājflīzēm vai ekvivalents | l | 20
|  | grunts | l | 19.74
|  | Grīdlīstu montāža | m
|  | Vinila flīžu ieklāšana grīdās uz ģipškartona | m2 | 44.5
|  | vinila flīzes | m2 | 46.725
|  | universāla ūdens dispersijas līme segumu pielīmēšanai Rollcoll vai ekvivalents | kg | 15.575
|  | grunts | l | 1.974
|  | Grīdlīstu montāža | m
|  | Sienu špaktelēšana un krāsošana uz apmetuma | m2 | 434.57
|  | špaktele GYPROC ready mix, 28kg vai ekvivalents | kg | 869.14
|  | grunts Unigrund vai ekvivalents | 1l | 43.457
|  | Smilšpapīrs N60, N120 | m2 | 25.0407
|  | akrila krāsa Sadolin Bindo 20 vai ekvivalents | l | 130.371
|  | Sienu špaktelēšana un krāsošana uz ģipškartona | m2 | 912.56
|  | špaktele GYPROC ready mix, 28kg vai ekvivalents | kg | 730.048
|  | grunts Unigrund vai ekvivalents | 1l | 182.512
|  | smilšpapīrs N60, N120 | m2 | 4.5628
|  | akrila krāsa Sadolin Bindo 20 vai ekvivalents | l | 319.396
|  | Sienu flīzēšana uz ģipškartona | m2 | 136.03
|  | keramikas flīzes | m2 | 142.8315
|  | mitrumizturīga līme VETONIT HANDY FIX vai ekvivalents | kg | 544.12
|  | krustiņi | iep. | 0.68015
|  | šuvju špaktele | kg | 255.5168
|  | Spundētu, ēvelētu apses koka dēlīšu sienas apšuvums | m2 | 17.8
|  | pirts apdares dēlis 15x65x2400, apse | m2 | 20.47
|  | pirts dēlis 30x46 mm 2m, apse | m2 | 3.04
|  | evelēts kokmateriāls | m3 | 0.1
|  | laka saunām Tikkurila Supi Saunasuoja EP vai ekvivalents | l | 3.56
|  | Apmesto griestu krāsošana ar emulsijas krāsu ar sagatavošanu | m2 | 215
|  | špaktele GYPROC ready mix, 28kg vai ekvivalents | kg | 430
|  | grunts Unigrund vai ekvivalents | 1l | 64.5
|  | smilšpapīrs N60,N120 | m2 | 1.075
|  | akrila krāsa Sadolin Bindo 20 vai ekvivalents | l | 75.25
|  | Griestu ģipšartona apšuvuma krāsošana ar sagatavošanu | m2 | 447.5
|  | špaktele GYPROC ready mix, 28kg vai ekvivalents | kg | 358
|  | grunts Unigrund vai ekvivalents | 1l | 89.5
|  | smilšpapīrs N60,N120 | m2 | 3.2027
|  | akrila krāsaSadolin Bindo 20 vai ekvivalents | l | 156.625
|  | Griestu apstrāde ar Planiseal WR100 vai ekvivalents | m2 | 24.4
| 08-00000 | Logi, vitrīnas
|  | PVC rūpnieciski krāsotu RAL 9005 logu montāža | gab | 20
|  | L-1, 1000x2300mm, PVC | gab | 6
|  | L-2, 1000x2300mm, PVC | gab | 5
|  | L-3, 1300x2600mm, PVC | gab | 8
|  | L-4, 1300x2600mm, PVC | gab | 1
|  | akmens vate spraugu aizpildīšanai | m3 | 1
|  | Ārējo alumīnija logu palodžu montāža | gab | 20
|  | alumīnija palodze | m | 11
|  | Loguapdare ar Cembrit Solid S212 vai ekvivalents | m | 11.7
|  | Rūpnieciski krāsotu "Schuco"AOC 50 TI.SI., vai ekvivalenta, RAL9005 fasādes alumīnija sistēmu montāža | m2 | 84.11
|  | alumīnija fasādes sistēma V-1, t.sk. durvis, evakuācijas rokturi, pašaizvēršanās mehānismi durvīm, un atslēgu mehānismi, spraugu aizdrīvēšana ar Isover SK-C vai ekvivalentu akmens vati, drošības uzlīmes | m2 | 62.65
|  | alumīnija fasādes sistēma V-2, t.sk. durvis, evakuācijas rokturi, pašaizvēršanās mehānismi durvīm, un atslēgu mehānismi, spraugu aizdrīvēšana ar Isover SK-C vai ekvivalentu akmens vati, drošības uzlīmes | m2 | 21.46
|  | akmens vate spraugu aizpildīšanai | m3 | 1
|  | Logu ailu Termoizolācijas lenta Pro Clima Contega SL vai ekvivalents | m | 120.56
| 08-00000 | Durvis
|  | Sekcijveida garāžas vārtu ĀD1 ar durvīm montāža | kpl | 4
|  | ĀD1, 3000x2400x510mm, garāžas vārti ar durvīm, tonis tumši pelēks | kpl | 4
|  | vārtu automātika ar vadības bloku | kompl. | 1
|  | durvju atslēgas | gab. | 4
|  | tālvadības pultis | gab. | 12
|  | palīgmateriāli vārtu montāžai, tai skaitā rāmja stiprinājuma konstrukcija | kompl. | 1
|  | makroflex vai ekvivalents | gab | 8
|  | Koka konstrukcijas ārdurvju bloku ĀD2 bez sliekšņa ierīkošana, aprīkotu ar pašaizvēršanās mehānismu komplektā ar durvju furnitūra ABLOY ( vai ekvivalents) nerūsējošs tērauds, un alumīnija kājlīsti | kpl | 3
|  | ĀD2, 1000x2100x542, koka | gab | 1
|  | ĀD3, stiklota siena ar durvīm, 3000x2100x542, stiklotas | gab | 1
|  | ĀD4, divviru, 1200x2100x542, koka | gab | 1
|  | makroflex vai ekvivalents | gab | 4
|  | logu ailu Termoizolācijas lenta Pro Clima Contega SL vai ekvivalents | m | 46.4
|  | Iekšējo koka durvju montāža bez sliekšņa, vērtnei priedes koka rāmis pildīts ar rorskaida plāksni, no abām pusēm aplīmēts ar HDF plāksni 3mm, uz kā līmēta apdare-plastikāta plāksne divos toņos, EGGER U156 ST15 vai ekvivalents, josla EGGER U321 ST15(14gb) vai ekvivalents un josla EGGER U205 ST2 (7gb) vai ekvivalents, vērtnes malas un logailas no 4 pusēm aplīstotas ar masīvkoka līsti 6mm, malas ar fāzi, krāsotas skābās cietēšanas krāsu tonis NCS S1580-Y90R (14gb) un NCS S4010-Y50R (7gb), durvju vērtnes apakšejā daļā iestrādāta restīte 100x400mm komplektā ar Masterkey sist. slēdzeni; ABLOY durvju furnitūru nerūsējošs tērauds, rokturi Inoxi 3-19/002 ( vai ekvivalents), WC telpu durvis aprīkotas ar WC slēdzeni; MDF klēdām krāsotas ar skābās cietēšana krāsu tonī NCS S1580-Y90R un NCS S4010-Y50R, D-2 | gab | 33
|  | D1, divviru 1300x2100x450mm, koka | gab | 1
|  | D2, divviru 1000x2100x150mm, koka, EI30 ugunsdrošas | gab | 1
|  | D3, vienviru 900x2000x175mm, koka | gab | 1
|  | D4, vienviru 1000x2100x150mm, koka | gab | 1
|  | D5, vienviru 1000x2100x150mm, koka | gab | 1
|  | D6, divviru 1400x2100x100mm, koka stiklotas | gab | 1
|  | D7, vienviru 1000x2100x150mm, koka | gab | 1
|  | D8, vienviru 800x2100x150mm, koka | gab | 1
|  | D9, vienviru 1220x2135x5, pilnstikla | gab | 1
|  | D10, saunas 850x2050x170mm, stikla | gab | 1
|  | D11, vienviru 1000x2100x205mm, koka | gab | 2
|  | D12, vienviru 1000x2100x205mm, koka | gab | 2
|  | D13, vienviru 1000x2100x205m, koka | gab | 2
|  | D14, vienviru 1000x2100x150mm, koka | gab | 2
|  | D15, vienviru 800x2100x150mm, koka | gab | 2
|  | ID1, bīdāmā pilstikla sistēma 4750x3410x5mm | gab | 1
|  | D15/2, duvviru 1400x2100x150, stiklotas | gb | 1
|  | D16, divviru 1400x2100x150, stiklotas | gab | 1
|  | D17, stiklots sienas bloks ar durvīm 2425x2135x10mm, stikla | gab | 1
|  | D18, vienviru 1000x2100x205mm, koka stiklotas | gab | 3
|  | D19, pilnstikla 2960x2135x10mm, stikla | gab | 1
|  | D20, vienviru 1000x2100x205mm, koka | gab | 1
|  | D21, vienviru 800x2100x205mm, koka | gab | 1
|  | D22, vienviru 800x2100x100/150mm, koka | gab | 2
|  | D23, vienviru 1000x2100x150mm, koka | gab | 1
|  | makroflex vai ekvivalents | gab | 33
| 21-00000 | Fasāde
|  | Pagraba ārsienas apdare, S-1, S-2 | m2 | 121.2
|  | Ceresit dekoratīvais apmetums tonēts masā 10mm, pelēkmelna krāsa RAL7021 vai ekvivalents | kg | 1030.2
|  | Ceresit stiegrojošā kārta ar iestrādātu stiklašķiedras sietu 1mm | m2 | 139.38
|  | grunts | l | 154.53
|  | XPS polistirola izolācija, 200mm | m2 | 133.32
|  | Ārsienu konstrukcijas izbūve S-11 | m2 | 492
|  | Ceresit dekoratīvais apmetums tonēts masā 10mm, pelēkmelna krāsa RAL7021 vai ekvivalents | kg | 1515.36
|  | Ceresit stiegrojošā kārta ar iestrādātu stiklašķiedras sietu 1mm | m2 | 565.8
|  | grunts | l | 227.304
|  | kokšķiedras plāksne Steico Universal 22mm vai ekvivalents | m2 | 541.2
|  | Isover InsulSafe 400mm vai ekvivalents | m2 | 541.2
|  | saplāksnis 15mm | m2 | 541.2
|  | Instalācijas slānis ar Isover KL37 70mm vai ekvivalents | m2 | 541.2
|  | hidroizolācija | m2 | 541.2
|  | apmetums 10mm | m2 | 541.2
| 09-00000 | Jumts
|  | Terases F-5 izbūve | m2 | 211.3
|  | polimēra kompozīta KPK dēļi 28mm | m2 | 232.43
|  | terases PVC stiprinājumi 115-130mm | m2 | 211.3
|  | sintētiska vinkomponenta hidroizolācija Tectofin 3mm vai ekvivalents | m2 | 232.43
|  | ThermoWhite WD 130R, veidots slīpumā 90-300mm vai ekvivalents | m2 | 211.3
|  | masīvkoka dēļi ar 1cm spraugām 22mm | m2 | 232.43
|  | Isover InsulSafe (blīvums 30kg/m3) 800mm vai ekvivalents | m2 | 232.43
|  | saplāksnis 18mm | m2 | 232.43
|  | Jumta F-6 izbūve | m2 | 30
|  | sintētiska vinkomponenta hidroizolācija Tectofin 3mm vai ekvivalents | m2 | 33
|  | ThermoWhite WD 130R, veidots slīpumā 90-300mm vai ekvivalents | m2 | 33
|  | masīvkoka dēļi ar 1cm spraugām 22mm | m2 | 33
|  | Isover InsulSafe (blīvums 30kg/m3) 800mm vai ekvivalents | m2 | 33
|  | saplāksnis 18mm | m2 | 33
|  | Jumta F-6* izbūve | m2 | 20
|  | Sintētiska vienkompozīta hidroizolācija Tectofin 3mm vai ekvivalents | m2 | 22
|  | Paroc ROL 30 370mm vai ekvivalents | m2 | 22
|  | Slīpumu veidojošais slānis >10mm | m2 | 22
|  | Lietus ūdens rūpnieciski krāsotu RAL9005 skārda tekņu Ø125mm montāža komplektā ar stiprinājumiem | m | 53
|  | Lietus ūdens rūpnieciski krāsotu RAL9005 skārda noteku Ø90mm montāža komplektā ar stioprinājumiem | m | 24
Dažādi darbi
|  | Augstas izturības PVC tentu brezenta un poliestera audumu, pārklāts ar PVDF aizsardzības slāni ( polivinilidēnfluorīda bāzes pārklājumu ar netīrumu atgrudošām īpašībām) montāža, t.sk. stiprinājumi | m2 | 116.5
|  | Cinkotu, krāsotu RAL7021 margu montāža | m | 85.068
|  | margas M-1 | m | 31.3
|  | margas M-2 | m | 53.768
|  | margas M-3 - M-6 | m | 26
|  | palīgmateriāli (stiprinājumi, skrūves, dībeļi u.tt.) | kpl | 1
|  | Kāpņu K-4 cinkotu, krāsotu RAL7021 margu montāža | m | 12.813
|  | margas M-7 | m | 10.613
|  | margas M-8 | m | 2.2
|  | palīgmateriāli (stiprinājumi, skrūves, dībeļi u.tt.) | kpl | 1
|  | Cinkota, krāsota metāla jumta kāpņu montāža | kpl | 1
|  | palīgmateriāli (stiprinājumi, skrūves, dībeļi u.tt.) | kpl | 1
Kopā:
Sastādīja: |  | Mikus Dzudzilo
(Paraksts un tā atšifrējums, datums)
2018.gada __._____________
Sertifikāta Nr.20-7063

## 1-2.BK
Darbu apjomu saraksts Nr.1-2
Būvkonstrukcijas
Objekta nosaukums: Jahtotāj servisa ēka
Būves nosaukums: Jahtotāju servisa ēkas jaunbūve
Objekta adrese: Oastas iela 4, Salacgrīva, Salacgrīvas novads
Pasūtījuma Nr. 1-39/37
Tāme sastādīta 2018.gada tirgus cenās pamatojoties uz būvprojektu
Tāme sastādīta 2018.gada 23.maijā
Nr.p.k. | Kods | Būvdarbu nosaukums | Mērvienība | Daudzums
| 05-00000 | Pamati
1 |  | Pamats P-1 | m3 | 4.342
2 |  | betons C30/37 | m3 | 4.342
3 |  | armatūra B500BØ12 (poz.2) | m | 626.372
4 |  | Pamats P-2 | m3 | 3.064
5 |  | betons C30/37 | m3 | 3.064
6 |  | armatūra B500BØ12 (poz.7,8,9,10) | m | 451.043
7 |  | Pamats P-3 | m3 | 41.345
8 |  | betons C30/37 | m3 | 41.345
9 |  | armatūra B500BØ12 (poz.1,4,5) | m | 5655.621
10 |  | armatūra B500BØ12 (sienas) | m | 8224.565
11 |  | Pamats P-4 | m3 | 5.845
12 |  | betons C30/37 | m3 | 5.845
13 |  | armatūra B500BØ12 (sienas) | m | 236.7
14 |  | Pamatu plātnes PL-2 izbūve | m3 | 62.627
15 |  | betons C30/37 | m3 | 62.63
16 |  | armatūra B500BØ12 (poz.11,12,13,14) | m | 1849.014
| 05-00000 | Pagrabstāva sienas un kolonas
17 |  | Siena W-1 | m3 | 15.6
18 |  | betons C30/37 | m3 | 15.6
19 |  | armatūra B500BØ12 | m | 1395.02
20 |  | Siena W-2 | m3 | 7.5
21 |  | betons C30/37 | m3 | 7.5
22 |  | armatūra B500BØ12 | m | 605.673
23 |  | Siena W-2.1 | m3 | 2.8
24 |  | betons C30/37 | m3 | 2.8
25 |  | armatūra B500BØ12 | m | 224.028
26 |  | Siena W-3 | m3 | 3.8
27 |  | betons C30/37 | m3 | 3.8
28 |  | armatūra B500BØ12 | m | 360.2
29 |  | Siena W-4 | m3 | 9.7
30 |  | betons C30/37 | m3 | 9.7
31 |  | armatūra B500BØ12 | m | 1296.193
32 |  | Siena W-5 | m3 | 9.4
33 |  | betons C30/37 | m3 | 9.4
34 |  | armatūra B500BØ12 | m | 909.112
35 |  | Siena W-6 | m3 | 2.1
36 |  | betons C30/37 | m3 | 2.1
37 |  | armatūra B500BØ12 | m | 549.947
38 |  | Siena W-7 | m3 | 3.4
39 |  | betons C30/37 | m3 | 3.4
40 |  | armatūra B500BØ12 | m | 629.407
41 |  | Siena W-8 | m3 | 2.2
42 |  | betons C30/37 | m3 | 2.2
43 |  | armatūra B500BØ12 | m | 440.302
44 |  | Kolona K-1 | m3 | 1.071
45 |  | betons C30/37 | m3 | 1.071
46 |  | armatūra B500BØ12 | m | 80.881
47 |  | armatūra B500BØ20 | m | 118.119
| 05-00000 | Pagrabstāva pārsegums
48 |  | Plātnes PL-3 izbūve | m3 | 60.986
49 |  | betons C30/37 | m3 | 60.986
50 |  | armatūra B500BØ12 | m | 4944.566
51 |  | armatūra B500BØ20 | m | 116
52 |  | Dzelzsbetona rīģeļu GS-2 izbūve | m3 | 4.013
53 |  | betons C30/37 | m3 | 4.013
54 |  | armatūra B500BØ12 | m | 241.912
55 |  | armatūra B500BØ20 | m | 184.472
56 |  | Termobarjeru montāža | gab | 28
57 |  | Schocki Isokorb KS20-V10 vai ekvivalents | gab | 28
| 08-00000 | 1.stāva sienas
58 |  | KSS-1 | m2 | 151.29
59 |  | kokmateriāls, ST 1-1, 45x95mm | m3 | 0.175
60 |  | KSS-2 | m2 | 81.18
61 |  | kokmateriāls, ST 2-1 45x145mm | m3 | 0.146
62 |  | KSS-3 | m2 | 40.59
63 |  | kokmateriāls, ST 3-1, 45x200mm | m3 | 0.1
64 |  | kokmateriāls, starta lata stiklotai fasādei 50x250mm, ST 4-1 | m3 | 0.275
| 08-00000 | 1.stāva kolonas
65 |  | Metāla kolonas montāža | kg | 296.1
66 |  | metāla kolona K 7-1, 150x150x10,0_col, S355 | kg | 296.1
67 |  | Koka kolonu montāža | m3 | 4.27
68 |  | koka kolona K1-1, 90x95 statnis_col | m3 | 0.39
69 |  | koka kolona K2-1, 190x95_col | m3 | 0.06
70 |  | koka kolona K3-1, 145x145 kolonna_col | m3 | 0.75
71 |  | koka kolona K4-1, 145x250_col | m3 | 0.39
72 |  | koka kolona K5-1, 145x200_col | m3 | 1.13
73 |  | koka kolona K6-1, 145x95_col | m3 | 0.2
74 |  | koka kolona K8-1, 50x250 stikla fasādei_col | m3 | 0.96
75 |  | koka kolona K9-1, 250x250 koka kolonna_col | m3 | 0.22
76 |  | koka kolona K10-1, 200x145_col | m3 | 0.1
77 |  | koka kolona K11-1, 95x200_1_col | m3 | 0.07
| 08-00000 | Stikla fasādes un kāpņu stiprinājumu spraišļi
78 |  | Koka spraišļu montāža | m3 | 0.395
79 |  | SPR1, 50x250 stikla fasādei_beam | m3 | 0.043
80 |  | SPR2, 50x250 stikla fasādei_beam | m3 | 0.009
81 |  | SPR3, 50x250 stikla fasādei_beam | m3 | 0.073
82 |  | SPR4, 50x250 stikla fasādei_beam | m3 | 0.079
83 |  | SPR5, 50x250 stikla fasādei_beam | m3 | 0.013
84 |  | SPR6, 50x250 stikla fasādei_beam | m3 | 0.039
85 |  | SPR7, 50x250 stikla fasādei_beam | m3 | 0.007
86 |  | SPR8, 50x250 stikla fasādei_beam | m3 | 0.018
87 |  | SPR9, 50x250 stikla fasādei_beam | m3 | 0.008
88 |  | SPR10, 50x250 stikla fasādei_beam | m3 | 0.106
| 08-00000 | 1.stāva sijas
89 |  | Koka siju montāža | m3 | 2.484
90 |  | koka sija S1-1, 135x95 | m3 | 0.145
91 |  | koka sija S2-1, 135x95 | m3 | 0.067
92 |  | koka sija S3-1, 135x95 | m3 | 0.078
93 |  | koka sija S4-1, 135x95 | m3 | 0.131
94 |  | koka sija S5-1, 135x95 | m3 | 0.065
95 |  | koka sija S6-1, 135x95 | m3 | 0.04
96 |  | koka sija S7-1, 250x200 | m3 | 0.396
97 |  | koka sija S8-1, 250x200 | m3 | 0.523
98 |  | koka sija S9-1, 250x200 | m3 | 0.301
99 |  | koka sija S10-1, 135x145 | m3 | 0.218
100 |  | koka sija S11-1, 135x200 | m3 | 0.301
101 |  | koka sija S12-1, 135x145 | m3 | 0.119
102 |  | koka sija S13-1, 135x145 | m3 | 0.1
103 |  | Metāla sijas montāža | kg | 440.88
104 |  | metāla sija S14-1, 300x200x12,5_beam, S355 | kg | 440.88
| 08-00000 | Terases uzjumteņa koka elementi
105 |  | Koka elementu montāža | m3 | 10.557
106 |  | KS1, 200x150_beam | m3 | 6.905
107 |  | KS2, 200x150_beam | m3 | 1.646
108 |  | KS3, 150x150_beam | m3 | 0.297
109 |  | KS4, 150x150_beam | m3 | 0.064
110 |  | KS5, 150x150_beam | m3 | 0.098
111 |  | KS6, 150x150_beam | m3 | 0.156
112 |  | KS7, 150x150_beam | m3 | 0.585
113 |  | KS8, 150x150_beam | m3 | 0.297
114 |  | KS9, 150x150_beam | m3 | 0.15
115 |  | KS10, 150x150_beam | m3 | 0.15
116 |  | KS15, 200x150_beam | m3 | 0.209
| 08-00000 | 1.stāva pārsegums
117 |  | CLT masīvkoka paneļu montāža | m3 | 36.596
118 |  | KP1, CLT panelis, b=160mm | m3 | 6.323
119 |  | KP1.1, CLT panelis, b=160mm | m3 | 1.581
120 |  | KP1.2, CLT panelis, b=160mm | m3 | 1.581
121 |  | KP2, CLT panelis, b=160mm | m3 | 7.417
122 |  | KP2.1, CLT panelis, b=160mm | m3 | 1.854
123 |  | KP2.2, CLT panelis, b=160mm | m3 | 1.854
124 |  | KP3, CLT panelis, b=160mm | m3 | 6.201
125 |  | KP3.1, CLT panelis, b=160mm | m3 | 1.55
126 |  | KP3.2, CLT panelis, b=160mm | m3 | 3.101
127 |  | KP3.3, CLT panelis, b=160mm | m3 | 1.561
128 |  | KP3.4, CLT panelis, b=160mm | m3 | 1.567
129 |  | KP4, CLT panelis, b=160mm | m3 | 0.99
130 |  | KP5, CLT panelis, b=160mm | m3 | 1.016
| 08-00000 | 1.stāva pārseguma sijas
131 |  | Koka siju montāža | m3 | 0.15
132 |  | KS11 145x160_beam 3755 1 | m3 | 0.087
133 |  | KS12 145x160_beam 2800 1 | m3 | 0.065
| 08-00000 | 2.stāva sienas
134 |  | KSS-4 | m2 | 156.804
135 |  | kokmateriāls ST 1-2, 45x95mm | m3 | 0.23
136 |  | KSS-5 | m2 | 32.704
137 |  | kokmateriāls ST 2-2, 45x200mm | m3 | 0.101
138 |  | KSS-6 | m2 | 5.256
139 |  | kokmateriāls, ST 3-2 45x145mm | m3 | 0.012
140 |  | KSS-7 | m2 | 46.1565
141 |  | kokmateriāls, ST 4-2, 45x95mm | m3 | 0.05
142 |  | KSS-8 | m2 | 20.1195
143 |  | kokmateriāls, ST 5-2, 45x145mm |  | 0.033
| 07-00000 | 2.stāva kolonas
144 |  | Metāla kolonas montāža | kg | 1366.71
145 |  | K3-2 150x150x10,0_col, S355 | kg | 1148.62
146 |  | K7-2 150x150x10,0_col, S355 |  | 218.09
147 | 08-00000 | Koka kolonu montāža | m3 | 1.447
148 |  | K1-2, 90x95 statnis_col | m3 | 0.595
149 |  | K2-2, 190x95_col | m3 | 0.05
150 |  | K4-2, 145x95_col | m3 | 0.053
151 |  | K5-2, 145x200_col | m3 | 0.404
152 |  | K6-2, 90x95 statnis_col | m3 | 0.163
153 |  | K8-2, 200x145_col | m3 | 0.11
154 |  | K9-2, 95x200_1_col | m3 | 0.072
| 07-00000 | Terases iekārtā jumta atsaites
155 |  | Metāla atsaišu montāža | kg | 187.35
156 |  | MA-1, D42,4mm_t2,6mm, S355 | kg | 162.78
157 |  | MA-2, D42,4mm_t2,6mm, S355 | kg | 24.57
| 08-00000 | 2.stāva sijas
158 | 08-00000 | Koka siju montāža | m3 | 1.03
159 |  | S1-2, 135x95 | m3 | 0.144
160 |  | S2-2, 135x95 | m3 | 0.145
161 |  | S3-2, 135x95 | m3 | 0.066
162 |  | S4-2, 135x95 | m3 | 0.059
163 |  | S5-2, 135x95 | m3 | 0.131
164 |  | S6-2, 135x95 | m3 | 0.145
165 |  | S7-2,135x200 | m3 | 0.088
166 |  | S8-2, 135x200 | m3 | 0.099
167 |  | S9-2, 135x200 | m3 | 0.118
168 |  | S10-2, 145x135_beam | m3 | 0.035
169 | 07-00000 | Metāla sijas montāža | kg | 2584.38
170 |  | S11-2, 300x200x12,5_beam, S355 | kg | 315.83
171 |  | S12-2, 300x200x12,5_beam, S355 | kg | 324.34
172 |  | S13-2, 300x200x12,5_beam, S355 | kg | 354.67
173 |  | S14-2, 300x200x12,5_beam, S355 | kg | 256.76
174 |  | S15-2, 300x200x12,5_beam, S355 | kg | 561.18
175 |  | S16-2, 300x200x12,5_beam, S355 | kg | 436.32
176 |  | S17-2, 300x200x10,0_beam, S355 | kg | 335.28
| 08-00000 | 2.stāva kopnes, statņi, atgāžņi
177 |  | Kopņu KP-1 montāža | m3 | 0.191
178 |  | KPA-1, 45x120_beam | m3 | 0.029
179 |  | KPA-2, 45x120_beam | m3 | 0.036
180 |  | KPA-4, 45x120_beam | m3 | 0.002
181 |  | KPJ-1, 45x120_beam | m3 | 0.059
182 |  | KPJ-2, 45x120_beam | m3 | 0.065
183 |  | Kopņu KP-2 montāža | m3 | 0.201
184 |  | KPA-3, 45x120_beam | m3 | 0.057
185 |  | KPA-5, 45x120_beam | m3 | 0.02
186 |  | KPJ-3, 45x120_beam | m3 | 0.054
187 |  | KPJ-3.1, 45x120_beam | m3 | 0.058
188 |  | KPS-2, 45x120_col | m3 | 0.012
189 |  | Kopņu KP-3 montāža | m3 | 0.089
190 |  | KPA-6, 45x120_beam | m3 | 0.028
191 |  | KPJ-4, 45x120_beam | m3 | 0.054
192 |  | KPS-3, 45x120_col | m3 | 0.003
193 |  | KPS-4, 45x145_col | m3 | 0.004
194 |  | Kopņu KP-4 montāža | m3 | 0.316
195 |  | KPA-7, 75x120_beam | m3 | 0.122
196 |  | KPJ-5, 75x120_beam | m3 | 0.194
197 |  | Kopņu KP-5 montāža | m3 | 0.186
198 |  | KPJ-5.1, 75x120_beam | m3 | 0.186
199 |  | Kopņu KP-6 montāža | m3 | 0.103
200 |  | KPA-8, 45x95_beam | m3 | 0.027
201 |  | KPJ-6, 75x120_beam | m3 | 0.076
202 |  | Kopņu KP-7 montāža | m3 | 0.072
203 |  | KPJ-7, 75x120_beam | m3 | 0.072
204 |  | Kopņu atgāžņu un joslu montāža | m3 | 13.814
205 |  | KP-1 | m3 | 4.578
206 |  | KP-2 | m3 | 1.713
207 |  | KP-3 | m3 | 1.242
208 |  | KP-4 | m3 | 3.796
209 |  | KP-5 | m3 | 1.857
210 |  | KP-9 | m3 | 0.411
211 |  | KP-10 | m3 | 0.217
212 |  | Kopņu statņu montāža | m3 | 0.511
213 |  | KP-1 | m3 | 0.29
214 |  | KP-2 | m3 | 0.121
215 |  | KP-3 | m3 | 0.1
| 08-00000 | 2.stāva pārsegums
216 |  | CLT masīvkoka paneļu montāža | m3 | 2.938
217 |  | KP-6 | m3 | 1.012
218 |  | KP-7 | m3 | 1.584
219 |  | CLT pārseguma līmenī esošo siju montāža | m3 | 0.17
220 |  | KS13, 145x160_beam | m3 | 0.11
221 |  | KS14, 145x160_beam | m3 | 0.062
| 08-00000 | 3.stāva sienas
222 |  | KSS-7 | m2 | 59.01
223 |  | kokmateriāls ST 1-3, 45x95mm | m3 | 0.091
224 |  | KSS-8 | m2 | 14.05
225 |  | kokmateriāls ST 2-3, 45x145mm | m3 | 0.033
226 |  | KSS-9 | m2 | 8.14
227 |  | kokmateriāls, ST 3-3 45x95mm | m3 | 0.01
| 08-00000 | 3.stāva sijas
228 |  | Koka siju montāža | m3 | 0.134
229 |  | ST1-3, 45x95 | m3 | 0.091
230 |  | ST2-3, 45x145 | m3 | 0.033
231 |  | ST3-3, 45x95 | m3 | 0.01
| 08-00000 | 3.stāva kolonas
232 |  | Koka kolonu montāža | m3 | 0.211
233 |  | K1-3, 90x95 statnis_col | m3 | 0.091
234 |  | K2-3, 90x95 statnis_col | m3 | 0.046
235 |  | K3-3, 145x95_col | m3 | 0.074
| 08-00000 | 3.stāva kolonas
236 |  | CLT masīvkoka paneļu montāža | m3 | 4.734
237 |  | KP8, panelis 160mm | m3 | 1.584
238 |  | KP9, panelis 160mm | m3 | 0.849
239 |  | KP910, panelis 160mm | m4 | 2.301
| 07-00000 | Balkona slīpās kolonas
240 |  | Slīpo kolonu montāža | kg | 763.07
241 |  | K2-0, 250x150x6,0_beam, S355 | kg | 70.34
242 |  | K2.1-0, 250x150x6,0_beam, S355 | kg | 311.22
243 |  | K3-0, 250x150x6,0_beam, S355 | kg | 70.17
244 |  | K3.1-0, 250x15x6,0_beam, S355 | kg | 311.34
| 07-00000 | Metāla kāpņu K2 un K3 sijas
245 |  | Metāla kāpņu siju montāža | kg | 1747.51
246 |  | KPS-1, U 260_beam, S355 | kg | 297.81
247 |  | KPS-2, U 260_beam, S355 | kg | 205.16
248 |  | KPS-3, U 260_beam, S355 | kg | 181.2
249 |  | KPS-4, U 260_beam, S355 | kg | 221.72
250 |  | KPS-5, U 260_beam,S355 | kg | 265.9
251 |  | KPS-6 U 260_beam, S355 | kg | 295.87
252 |  | KPS-7, U 260_beam, S355 | kg | 203.14
253 |  | KPS-8, U 260_beam, S355 | kg | 24.24
254 |  | KPS-9, U 260_beam, S355 | kg | 23.78
255 |  | KPS-10, U 260_beam, S355 | kg | 14.36
256 |  | KPS-11, U 260_beam, S355 | kg | 14.33
| 05-00000 | Kāpnes K-1
257 |  | Kāpņu K-1 izbūve | m3 | 2.1
258 |  | betons C30/37 | m3 | 2.1
259 |  | armatūra B500BØ8 | m | 138.985
260 |  | armatūra B500BØ12 | m | 264.359
| 05-00000 | Kāpnes K-4
261 |  | Kāpņu K-4 izbūve | m3 | 3.42
262 |  | betons C30/37 | m3 | 3.42
263 |  | armatūra B500BØ8 | m | 115.788
264 |  | armatūra B500BØ10 | m | 366.712
| 05-00000 | Atbalstsienas
265 |  | Atbalstsienas AS-1 sienu betonēšana, betons C30/37, iestrādājot ar sūkni, iesk.veidņu montāžu un demontāžu, betona kopšanu | m3 | 46.1
266 |  | betons C30/37 | m3 | 46.1
267 |  | Atbalstsienas AS-1 plātnes 300mm betonēšana, betons C30/37, iestrādājot ar sūkni, iesk.veidņu montāžu un demontāžu, betona kopšanu | m3 | 21.979
268 |  | betons C30/37 | m3 | 21.979
269 |  | Atbalstsienas AS-1 plātnes 220mm betonēšana, betons C30/37, iestrādājot ar sūkni, iesk.veidņu montāžu un demontāžu, betona kopšanu | m3 | 8.383
270 |  | betons C30/37 | m3 | 8.383
271 |  | armatūra B500BØ10 | m | 1176.479
272 |  | armatūra B500BØ12 | m | 2234.62
273 |  | armatūra B500BØ16 | m | 2652.817
274 |  | armatūra B500BØ20 | m | 1376.547
275 |  | Atbalstsienas AS-2 plātnes betonēšana, betons C30/37, iestrādājot ar sūkni, iesk.veidņu montāžu un demontāžu, betona kopšanu | m3 | 12.258
276 |  | betons C30/37 | m3 | 12.258
277 |  | Atbalstsienas AS-2 sienu betonēšana, betons C30/37, iestrādājot ar sūkni, iesk.veidņu montāžu un demontāžu, betona kopšanu | m3 | 19.4
278 |  | betons C30/37 | m3 | 19.4
279 |  | armatūra B500BØ10 | m | 17.918
280 |  | armatūra B500BØ12 | m | 306.03
281 |  | armatūra B500BØ16 | m | 1705.404
282 |  | armatūra B500BØ32 | m | 686.654
| 05-00000 | Lifta šahta
283 |  | Pamatu plātnes PL-1 izbūve | m3 | 1.449
284 |  | betons C30/37 | m3 | 1.449
285 |  | Pārseguma plātnes PL-4 izbūve | m3 | 1.207
286 |  | betons C30/37 | m3 | 1.207
287 |  | Sienas LW-1 izbūve | m3 | 7.1
288 |  | betons C30/37 | m3 | 7.1
289 |  | Sienas LW-2 izbūve | m3 | 7.6
290 |  | betons C30/37 | m3 | 7.6
291 |  | Sienas LW-3 izbūve | m3 | 5.1
292 |  | betons C30/37 | m3 | 5.1
293 |  | Sienas LW-4 izbūve | m3 | 1.9
294 |  | betons C30/37 | m3 | 1.9
295 |  | armatūra B500BØ12 | m | 5652.15
| 05-00000 | Buru nojume
296 |  | Buru nojumes papamta P-5 pēdu izbūve | m3 | 21.931
297 |  | betons C30/37 | m3 | 21.931
298 |  | Buru nojumes papamta P-5 stabu izbūve | m3 | 5.508
299 |  | betons C30/37 | m3 | 5.508
300 |  | armatūra B500BØ12 (poz.18,18,20,21,22) | m | 215.321
301 |  | armatūra B500BØ20 (poz.17) | m | 1288.771
302 | 07-00000 | Buru nojumes kolonu montāža | kg | 4152.81
303 |  | TK-1, CHS323.9x10, S355 | kg | 419.55
304 |  | TK-2, CHS323.9x10, S355 | kg | 526.21
305 |  | TK-3, CHS323.9x10, S355 | kg | 725.32
306 |  | TK-4, CHS323.9x10, S355 | kg | 881.76
307 |  | TK-5,CHS323.9x10, S355 | kg | 511.99
308 |  | TK-6 CHS323.9x10, S355 | kg | 426.66
309 |  | TK-7 CHS323.9x10, S355 | kg | 383.99
310 |  | TK-8 CHS323.9x10, S355 | kg | 277.33
311 | 07-00000 | Buru nojumes siju montāža | kg | 1919.94
312 |  | TS-1, HSS273.1x12.7, S355 | kg | 213.04
313 |  | TS-2, HSS273.1x12.7, S355 | kg | 175.81
314 |  | TS-3, HSS273.1x12.7, S355 | kg | 235.8
315 |  | TS-4, HSS273.1x12.7, S355 | kg | 205.48
316 |  | TS-5, HSS273.1x12.7, S355 | kg | 423.99
317 |  | TS-6, HSS273.1x12.7, S355 | kg | 168.43
318 |  | TS-7, HSS273.1x12.7, S355 | kg | 174.43
319 |  | TS-8, HSS273.1x12.7, S355 | kg | 322.96
Kopā:
Sastādīja: |  | Mikus Dzudzilo
(Paraksts un tā atšifrējums, datums)
2018.gada __._____________
Sertifikāta Nr.20-7063

## 2-1.ŪK
Darbu ap[jomu saraksts Nr.2-1
Iekšējais ūdensvads un kanalizācija
Objekta nosaukums: Jahtotāj servisa ēka
Būves nosaukums: Jahtotāju servisa ēkas jaunbūve
Objekta adrese: Oastas iela 4, Salacgrīva, Salacgrīvas novads
Pasūtījuma Nr. 1-39/37
Tāme sastādīta 2018.gada tirgus cenās pamatojoties uz būvprojektu
Tāme sastādīta 2018.gada 23.maijā
Nr.p.k. | Kods |  | Mērvienība | Daudzums
| 14-00000 | U1. Aukstā ūdensapgāde
1 | l.c. | PE-Xc/Al/PE caurule ar veidgabaliem, OD20x2.25, PN10 (DN15), "Wavin" vai ekvivalenta | m | 62
2 | l.c. | PE-Xc/Al/PE caurule ar veidgabaliem, OD25x2.5, PN10 (DN20), "Wavin" vai ekvivalenta | m | 20
3 | l.c. | PE-Xc/Al/PE caurule ar veidgabaliem, OD32x3.0, PN10 (DN25), "Wavin" vai ekvivalenta | m | 12
4 | l.c. | PE-Xc/Al/PE caurule ar veidgabaliem, OD40x4.0, PN10 (DN32), "Wavin" vai ekvivalenta | m | 10
5 | l.c. | PE-Xc/Al/PE caurule ar veidgabaliem, OD50x4.5, PN10 (DN40), "Wavin" vai ekvivalenta | m | 12
6 | l.c. | PE-Xc/Al/PE caurule ar veidgabaliem, OD63x6,0, PN10 (DN50), "Wavin" vai ekvivalenta | m | 10
7 | l.c. | PE caurule ar veidgabaliem, OD63x3.8, PN10 (DN50), ievads | m | 1
8 | l.c. | Lodveida ventilis, DN15, PN10 | gab | 6
9 | l.c. | Lodveida ventilis, DN20, PN10 | gab | 3
10 | l.c. | Lodveida ventilis, DN25, PN10 | gab | 4
11 | l.c. | Lodveida ventilis, DN50, PN10 | gab | 1
12 | l.c. | Pretvārsts, DN25, PN10, pie termostat. Jaucējvārsta | gab | 2
13 | l.c. | Laistāmais krāns dn15 ar šļūteni L=30m, iekšējais, DN15, L.Kr. 2; 4 | gab | 2
14 | l.c. | Laistāmais krāns neaizsalstošs ar šļūteni L=20m (ārējais), DN15, L.Kr. 1; 3 | gab | 2
15 | l.c. | Lokanais savienojums, L=500, DN15 | gab | 15
16 | l.c. | Leņkventilis, DN15 | gab | 15
17 | l.c. | Cauruļu izolācija, caurulei OD20x2.25, b=13mm | m | 55
18 | l.c. | Cauruļu izolācija, caurulei OD25x2.5, b=13mm | m | 20
19 | l.c. | Cauruļu izolācija, caurulei OD32x3.0, b=13mm | m | 12
20 | l.c. | Cauruļu izolācija, caurulei OD40x4.0, b=13mm | m | 10
21 | l.c. | Cauruļu izolācija, caurulei OD50x4.5, b=13mm | m | 12
22 | l.c. | Cauruļu izolācija, caurulei OD63x4.5, b=13mm | m | 10
23 | l.c. | Iztukšošanas krāns, DN15, PN10 | gab | 1
24 | l.c. | Cauruļvadu un veidgabalu stiprinājumi | kpl | 1
25 | l.c. | Bituma hidroizolācijas membrāna, HL800(P)/ 63-75, uz ievada | kpl | 1
26 | l.c. | Tīklu skalošana, dezinfekcija, hidrauliska parbaude | m | 126
| 14-00000 | Ūdensmērītāja mezgls Nr.1 | kpl
27 | l.c. | Aukstā ūdens skaitītājs, DN15 | gab | 1
28 | l.c. | Tērauda ūdensvada cauruļvads, DN15 | m | 1
29 | l.c. | Lodveida ventilis, DN32 | gab | 2
30 | l.c. | Diametru pāreja, DN32/15 | gab | 2
31 | l.c. | Mehāniskais filtrs, DN32 | gab | 1
| 14-00000 | Ūdensmērītāja mezgls Nr.2 | kpl | 1
32 | l.c. | Aukstā ūdens skaitītājs, DN15 | gab | 1
33 | l.c. | Tērauda ūdensvada cauruļvads, DN15 | m | 1
34 | l.c. | Lodveida ventilis, DN20 | gab | 2
35 | l.c. | Diametru pāreja, DN20/15 | gab | 2
36 | l.c. | Mehāniskais filtrs, DN20 | gab | 1
| 14-00000 | Ūdensmērītāja mezgls Nr.3 | kpl | 1
37 | l.c. | Aukstā ūdens skaitītājs, DN15 | gab | 1
38 | l.c. | Tērauda ūdensvada cauruļvads, DN15 | m | 1
39 | l.c. | Lodveida ventilis, DN15 | gab | 2
40 | l.c. | Mehāniskais filtrs, DN15 | gab | 1
| 14-00000 | T3.T4.T5 Karstā ūdensapgāde un cirkulācija
41 | l.c. | PE-Xc/Al/PE caurule ar veidgabaliem, OD20x2.25, PN10 (DN15), "Wavin" vai ekvivalenta | m | 95
42 | l.c. | PE-Xc/Al/PE caurule ar veidgabaliem, OD25x2.5, PN10 (DN20), "Wavin" vai ekvivalenta | m | 25
43 | l.c. | PE-Xc/Al/PE caurule ar veidgabaliem, OD32x3.0, PN10 (DN25), "Wavin" vai ekvivalenta | m | 32
44 | l.c. | Lodveida ventilis, DN15, PN10 | gab | 5
45 | l.c. | Lodveida ventilis, DN20, PN10 | gab | 2
46 | l.c. | Lodveida ventilis, DN25, PN10 | gab | 6
47 | l.c. | Pretvārsts, DN20, PN10, katlu telpā | gab | 1
48 | l.c. | Pretvārsts, DN25, PN10, pie termostat. Jaucējvārsta | gab | 2
49 | l.c. | Pretvārsts, DN25, PN10, katlu telpā | gab | 1
50 | l.c. | Cauruļu izolācija, caurulei OD20x2.25, b=20mm | m | 90
51 | l.c. | Cauruļu izolācija, caurulei OD25x2.5, b=20mm | m | 25
52 | l.c. | Cauruļu izolācija, caurulei OD32x3.0, b=20mm | m | 32
53 | l.c. | Sadalītājs - kolektors, ar divpusēju savienojumu, ar 4 atzarojumiem, DN25,DN25 - 4xDN15 | kpl | 2
54 | l.c. | Termostatiskais jaucējvārsts, DN25 | kpl | 2
55 | l.c. | Statiskais balansējošais vārsts, DN15 | gab | 1
56 | l.c. | Statiskais balansējošais vārsts, DN20 | gab | 1
57 | l.c. | Lokanais savienojums, L=500, DN15 | gab | 9
58 | l.c. | Leņķventilis, DN15 | gab | 9
59 | l.c. | Cauruļu un veidgabalu stiprinājumi | kpl | 1
60 | l.c. | Tīklu skalošana, dezinfekcija, hidrauliska parbaude | m | 152
| 14-00000 | Ūdensmērītāja mezgls Nr.1 | kpl
61 | l.c. | Karstā ūdens skaitītājs, DN15 | gab | 1
62 | l.c. | Tērauda ūdensvada cauruļvads, DN15 | m | 1
63 | l.c. | Lodveida ventilis, DN25 | gab | 2
64 | l.c. | Diametru pāreja, DN25/15 | gab | 2
65 | l.c. | Mehāniskais filtrs, DN25 | gab | 1
| 14-00000 | Ūdensmērītāja mezgls Nr.2 | kpl | 1
66 | l.c. | Karstā ūdens skaitītājs, DN15 | gab | 1
67 | l.c. | Tērauda ūdensvada cauruļvads, DN15 | m | 1
68 | l.c. | Lodveida ventilis, DN20 | gab | 2
69 | l.c. | Diametru pāreja, DN20/15 | gab | 2
70 | l.c. | Mehāniskais filtrs, DN20 | gab | 1
| 16-00000 | K1. Sadzīves kanalizācija
71 | l.c. | PVC kanalizācijas caurule ar veidgabaliem, OD50 | m | 35
72 | l.c. | PVC kanalizācijas caurule ar veidgabaliem, OD110 | m | 50
73 | l.c. | PVC kanalizācijas caurule ar veidgabaliem, OD110, stāvvadi | m | 52
74 | l.c. | Plastmasas spiedvada caurules, OD40(DN32), spiedvads | m | 4
75 | l.c. | Kessel - Minilift- sūknētava ar resti H=6.2m,N=0.3kW, telpa Nr.3 pagrabstāvā | kpl | 1
76 | l.c. | Ventilis, DN32, spiedvadā | gab | 1
77 | l.c. | Revīzijas lūka, OD110 | gab | 5
78 | l.c. | Dušas tekne L=0.50m, izvads OD50, izmērs precizēt ar arhitektu un pasūtītāju | kpl | 5
79 | l.c. | Dušas tekne L=0.70m, izvads OD50, izmērs precizēt ar arhitektu un pasūtītāju | kpl | 2
80 | l.c. | Plastmasas traps, OD50, telpa 17 | gab | 1
81 | l.c. | Plastmasas traps, OD110 ,telpa 11 | gab | 1
82 | l.c. | Prettrokšņa un pretkondensāta izolācija, caurulei OD110, b=13mm | m | 55
83 | l.c. | Izolācija, caurulei OD110, b=50mm, “PAROC”-pagrabstāvā, asīs A-D vai ekvivalents | m | 35
84 | l.c. | Izolācija, caurulei OD50, b=50mm, “PAROC”-pagrabstāvā, asīs A-D vai ekvivalents | m | 5
85 | l.c. | Bituma hidroizolācijas membrāna, HL800(P)/ 110, uz izlaides caurļvada | kpl | 1
86 | l.c. | Cauruļu un veidgabalu stiprinājumi | kpl | 1
| 16-00000 | Sanitārtehniskās ierīces
87 | l.c. | Jaucējkrāns, Vitra Solid S keramiskās izlietnes maisītājs, komplektā ar keramisko kārtridžu 35mm, mīkstajiem ūdens pievadiem F35x3/8, stiprinājumu komplektu vai ekvivalents | kpl | 9
88 | l.c. | Roku mazgātne, Vitra S20, 55cm ar stiprinājumu komplektu, ar puskāju 45cm, Izlietne ar puskāju vai ekvivalents | kpl | 5
89 | l.c. | Trauku mazgātne 0.45m no grīdas, IFO PUBLIC STEEL CU 44, Saimniecības izlietne telpā Nr.38 vai ekvivalents | kpl | 1
90 | l.c. | Klozetpods, Vitra S50 piekarams WC 52cm, komplektā ar cieto duraplasta vāku vai ekvivalents | kpl | 5
91 | l.c. | Skalojamā kaste, iebūvējama ar metāla pogu, Vitra, (12cm) 3/6L vai ekvivalents | kpl | 5
92 | l.c. | Urināls, ar nosegtu ūdens pievadu, ar metāla pogu | kpl | 1
93 | l.c. | Jaucējkrāns, invalīdu, Vitra Solid S vai ekvivalents | kpl | 1
94 | l.c. | Roku mazgātne, invalīdu, Vitra S20, 60cm vai ekvivalents | kpl | 1
95 | l.c. | Klozetpods, invalīdu, Vitra Conformas, piekarams, komplektā ar duroplasta vāku vai ekvivalents | kpl | 1
96 | l.c. | Skalojamā kaste, iebūvējama ar metāla pogu, Vitra, (12cm) 3/6L vai ekvivalents | kpl | 1
97 | l.c. | Dušas galva, Pie sienas stiprināma, antivandāla | kpl | 9
98 | l.c. | Iebūvējama dušas poga, nospiežama, telpā NR. 20,23 | kpl | 8
99 | l.c. | Dušas jaucējkrāns, telpā Nr.15 | kpl | 1
| 16-00000 | Papildus materiāli
100 | l.c. | Apkalpošanasas lūka 400x400, piekārt. griestos telpā Nr.13 priekš ūdensmērītājiem | gab | 1
101 | l.c. | Apkalpošanasas lūka, 400x400, sienā telpā Nr.21, 24 priekš ūdens sadales kolektoru | gab | 2
102 | l.c. | Apkalpošanasas lūka 250x250, noslēgarmaturai un revīzijam | gab | 14
103 | l.c. | Palīgmateriāli, stiprinājumi | kpl | 1
104 | l.c. | Veidgabali | kpl | 1
Kopā:
Sastādīja: |  | Mikus Dzudzilo
(Paraksts un tā atšifrējums, datums)
2018.gada __._____________
Sertifikāta Nr.20-7063

## 2-2.A
Dasrbu apjomu saraksts Nr.2-2
Apkure
Objekta nosaukums: Jahtotāj servisa ēka
Būves nosaukums: Jahtotāju servisa ēkas jaunbūve
Objekta adrese: Oastas iela 4, Salacgrīva, Salacgrīvas novads
Pasūtījuma Nr. 1-39/37
Tāme sastādīta 2018.gada tirgus cenās pamatojoties uz būvprojektu
Tāme sastādīta 2018.gada 23.maijā
Nr.p.k. | Kods | Būvdarbu nosaukums |  |  | Mērvienība | Daudzums
| 17-00000 | APKURES SISTĒMA
1 |  | Daudzslāņu caurule Uponor vai ekvivalents | D16x2 |  | m. | 245
2 |  | Daudzslāņu caurule Uponor vai ekvivalents | D20x2,5 |  | m. | 76
3 |  | Daudzslāņu caurule Uponor vai ekvivalents | D25x2,5 |  | m. | 10
4 |  | Daudzslāņu caurule Uponor vai ekvivalents | D32x3 |  | m. | 25
5 |  | Cauruļvadu veidgbali |  |  | kpl. | 1
6 |  | Purmo apkures radiators kplektā ar atgaitas regulēšanas vārstu un termogalvu vai ekvivalents | C11-300-400 |  | gb. | 1
7 |  | Purmo apkures radiators kplektā ar atgaitas regulēšanas vārstu un termogalvu vai ekvivalents | C22-400-400 |  | gb. | 1
8 |  | Purmo apkures radiators kplektā ar atgaitas regulēšanas vārstu un termogalvu vai ekvivalents | KOH21-450-400 |  | gb. | 2
9 |  | Purmo apkures radiators kplektā ar atgaitas regulēšanas vārstu un termogalvu vai ekvivalents | KOH21-600-600 |  | gb. | 1
10 |  | Purmo apkures radiators kplektā ar atgaitas regulēšanas vārstu un termogalvu vai ekvivalents | KOH21-600-900 |  | gb. | 1
11 |  | Purmo apkures radiators kplektā ar atgaitas regulēšanas vārstu un termogalvu vai ekvivalents | KOH21-750-400 |  | gb. | 2
12 |  | Purmo apkures radiators kplektā ar atgaitas regulēšanas vārstu un termogalvu vai ekvivalents | KOH21-900-400 |  | gb. | 1
13 |  | Jaga grīdas konvektors kplektā ar atgaitas regulēšanas vārstu un termogalvu vai ekvivalents | MICL-110-900-260 |  | gb. | 11
14 |  | Jaga grīdas konvektors kplektā ar atgaitas regulēšanas vārstu un termogalvu vai ekvivalents | MICL-110-800-260 |  | gb. | 3
15 |  | Jaga grīdas konvektors kplektā ar atgaitas regulēšanas vārstu un termogalvu vai ekvivalents | MICL-90-1200-260 |  | gb. | 7
16 |  | Jaga grīdas konvektors kplektā ar atgaitas regulēšanas vārstu un termogalvu vai ekvivalents | MICL-90-1300-260 |  | gb. | 2
17 |  | Jaga grīdas konvektors kplektā ar atgaitas regulēšanas vārstu un termogalvu vai ekvivalents | MICL-90-1500-260 |  | gb. | 2
18 |  | Jaga grīdas konvektors kplektā ar atgaitas regulēšanas vārstu un termogalvu vai ekvivalents | MICL-90-1700-260 |  | gb. | 1
19 |  | Jaga grīdas konvektors kplektā ar atgaitas regulēšanas vārstu un termogalvu vai ekvivalents | MICL-90-1800-260 |  | gb. | 1
20 |  | Cauruļvadu putupolietilēna siltumizolācijas čaula 13 mm | D16x2 |  | m. | 245
21 |  | Cauruļvadu putupolietilēna siltumizolācijas čaula 13 mm | D20x2,5 |  | m. | 76
22 |  | Cauruļvadu putupolietilēna siltumizolācijas čaula 13 mm | D25x2,5 |  | m. | 10
23 |  | Cauruļvadu putupolietilēna siltumizolācijas čaula 13 mm | D32x3 |  | m. | 25
24 |  | Balansēšanas vārsts | STAD-10 | IMI Hydronic vai ekvivalents | gb. | 2
25 |  | Balansēšanas vārsts | STAD-15 | IMI Hydronic vai ekvivalents | gb. | 2
26 |  | Balansēšanas vārsts | STAD-25 | IMI Hydronic vai ekvivalents | gb. | 1
27 |  | Lodveida krāns | DN10 |  | gb. | 2
28 |  | Lodveida krāns | DN15 |  | gb. | 2
29 |  | Lodveida krāns | DN25 |  | gb. | 1
30 |  | Gāzes katla skursteņa komplekts DO 110/160 | Caurule 110/160 | Buderus | m. | 10
|  | Izvadplāksne plakanam jumtam | Buderus vai ekvivalents | 1gb.
|  | Caurules stiprinājumi | Buderus vai ekvivalents | 1kpl.
|  | Līkums-45 110/160 | Buderus vai ekvivalents | 2gb.
|  | Izvads caur jumtu 1540 mm | Buderus vai ekvivalents | 1gb.
31 |  | Elektriskās siltās grīdas | ECmat 100T | Danfoss vai ekvivalents | m2 | 12
32 |  | Elektrisko silto grīdu vadība |  | Danfoss vai ekvivalents | kpl. | 3
33 |  | Telpas termostats grīdas konvektoriem |  | Jaga vai ekvivalents | gb. | 9
34 |  | Stiprināšanas materiāli |  |  | kpl. | 1
35 |  | Cauruļu stiprinājumi |  |  | kpl. | 1
36 |  | Marķēšanas materiāli |  |  | kpl. | 1
37 |  | Apkures sistēmas hidrauliskā pārbaude |  |  | m. | 356
| 17-00000 | APKURES SADALES MEZGLS
38 |  | Apkures sistēmas cirkulācijas sūknis (Q=506 l/h, H=60 kPa) | Magna3 25-80 | Grundfos vai ekvivalents | gb. | 1
39 |  | Apkures sistēmas cirkulācijas sūknis (Q=290 l/h, H=60 kPa) | Magna3 25-60 | Grundfos vai ekvivalents | gb. | 1
40 |  | Apkures sistēmas cirkulācijas sūknis (Q=2418 l/h, H=30 kPa) | Magna3 32-60 | Grundfos vai ekvivalents | gb. | 1
41 |  | Karstā ūdens cirkulācijas sūknis (Q=100 l/h, H=10 kPa) | Comfort 15-14 B PM | Grundfos vai ekvivalents | gb. | 1
42 |  | Sūkņa grupa gāzes iekārtai GB162-70 | 7736700103 | Buderus vai ekvivalents | gb. | 1
43 |  | Slēguma modulis | MM100 | Buderus vai ekvivalents | gb. | 3
44 |  | Katla bāzes regulators | BC10 | Buderus vai ekvivalents | gb. | 1
45 |  | Regulators | RC310 | Buderus vai ekvivalents | gb. | 1
46 |  | Hidrauliskais atdalītājs | HKV2/25/25 | Buderus vai ekvivalents | kpl. | 1
47 |  | Sadales kolektors | DN50 |  | gb. | 1
48 |  | Karstā ūdens tvertne | SU 1000 | Buderus vai ekvivalents | gb. | 1
49 |  | Lodveida krāns | DN40 |  | gb. | 2
50 |  | Lodveida krāns | DN32 |  | gb. | 5
51 |  | Lodveida krāns | DN25 |  | gb. | 5
52 |  | Lodveida krāns | DN20 |  | gb. | 8
53 |  | Lodveida krāns | DN15 |  | gb. | 10
54 |  | Vienvirziena vārsts | DN20 |  | gb. | 3
55 |  | Vienvirziena vārsts | DN25 |  | gb. | 1
56 |  | Vienvirziena vārsts | DN40 |  | gb. | 1
57 |  | Balansēšanas vārsts | STAD-20 |  | gb. | 1
58 |  | Balansēšanas vārsts | STAD-25 |  | gb. | 1
59 |  | Balansēšanas vārsts | STAD-40 |  | gb. | 1
60 |  | Filtrs | DN20 |  | gb. | 1
61 |  | Filtrs | DN25 |  | gb. | 1
62 |  | Filtrs | DN32 |  | gb. | 1
63 |  | Manometrs ar krānu | DN15 |  | gb. | 3
64 |  | Manometrs |  |  | gb. | 4
65 |  | Termometrs |  |  | gb. | 6
66 |  | Temperatūras sensors caurulē | DN20 |  | gb. | 1
67 |  | Izplešanās trauks | NG25 | Reflex vai ekvivalents | gb. | 1
68 |  | Izplešanās trauks | DD33 | Reflex vai ekvivalents | gb. | 1
69 |  | Drošības vārsts | 10 bar | Reflex vai ekvivalents | gb. | 1
70 |  | Trīsceļu vārsts ar izpildmehānismu | CV 316 RGA DN15 Kvs=2.5 | IMI Hydronic vai ekvivalents | gb. | 1
71 |  | Trīsceļu vārsts ar izpildmehānismu | CV 316 RGA DN15 Kvs=1.25 | IMI Hydronic vai ekvivalents | gb. | 1
72 |  | Izlaišanas krāns | DN15 |  | gb. | 2
73 |  | Tērauda caurule | DN20 |  | m. | 16
74 |  | Tērauda caurule | DN25 |  | m. | 6
75 |  | Tērauda caurule | DN32 |  | m. | 6
76 |  | Tērauda caurule | DN40 |  | m. | 10
77 |  | Cauruļvadu veidgbali |  |  | kpl. | 1
78 |  | Cauruļvadu akmens vates čaula 20mm | 20 |  | m. | 16
79 |  | Cauruļvadu akmens vates čaula 20mm | 25 |  | m. | 6
80 |  | Cauruļvadu akmens vates čaula 20mm | 32 |  | m. | 6
81 |  | Cauruļvadu akmens vates čaula 20mm | 40 |  | m. | 10
82 |  | Elektroinstalācijas materiāli |  |  | kpl. | 1
83 |  | Stiprināšanas materiāli |  |  | kpl. | 1
84 |  | Apkures sistēmas hidrauliskā pārbaude |  |  | gb. | 1
85 |  | Cauruļu stiprinājumi |  |  | kpl. | 1
86 |  | Marķēšanas materiāli |  |  | kpl. | 1
| 17-00000 | VENTILĀCIJAS KALORIFERU APSAISTE
87 |  | Apkures sistēmas cirkulācijas sūknis (Q=229l/h, H=40 kPa) | Magna3 25-40 | vai ekvivalents | gb. | 2
88 |  | Lodveida krāns | DN15 |  | gb. | 10
89 |  | Vienvirziena vārsts | DN15 |  | gb. | 2
90 |  | Balansēšanas vārsts | STAD-15 | IMI Hydronic vai ekvivalents | gb. | 6
91 |  | Manometrs ar krānu | DN15 |  | gb. | 2
92 |  | Termometrs | DN15 |  | gb. | 4
93 |  | Izlaišanas krāns | DN15 |  | gb. | 4
94 |  | Automātiskās atgaisošanas ventilis |  |  | gb. | 2
95 |  | Trīsceļu vārsts ar izpildmehānismu | CV 316 RGA DN15 Kvs=1.25 | IMI Hydronic vai ekvivalents | gb. | 1
96 |  | Trīsceļu vārsts ar izpildmehānismu | CV 316 RGA DN15 Kvs=0.63 | IMI Hydronic vai ekvivalents | gb. | 1
97 |  | Tērauda caurule | DN15 |  | m. | 32
98 |  | Cauruļvadu veidgbali |  |  | kpl. | 1
99 |  | Cauruļvadu akmens vates siltumizolācijas čaula ar folija pārklājumu 30mm | DN15 |  | m. | 32
100 |  | Apkures sistēmas hidrauliskā pārbaude |  |  | m. | 32
101 |  | Elektroinstalācijas materiāli |  |  | kpl. | 1
102 |  | Stiprināšanas materiāli |  |  | kpl. | 1
103 |  | Cauruļu stiprinājumi |  |  | kpl. | 1
104 |  | Marķēšanas materiāli |  |  | kpl. | 1
Kopā:
Sastādīja: |  | Mikus Dzudzilo
(Paraksts un tā atšifrējums, datums)
2018.gada __._____________
Sertifikāta Nr.20-7063

## 2-3.V
Darbu apjomu saraksts Nr.2-3
Ventilācijas, gaisa kondicionēšana
Objekta nosaukums: Jahtotāj servisa ēka
Būves nosaukums: Jahtotāju servisa ēkas jaunbūve
Objekta adrese: Oastas iela 4, Salacgrīva, Salacgrīvas novads
Pasūtījuma Nr. 1-39/37
Tāme sastādīta 2018.gada tirgus cenās pamatojoties uz būvprojektu
Tāme sastādīta 2018.gada 23.maijā
Nr.p.k. | Kods | Būvdarbu nosaukums |  |  | Mērvienība | Daudzums
| 17-00000 | VENTILĀCIJAS SISTĒMAS PN1 UN PN2
1 |  | Ventilācijas iekārta PN1 ar rotora siltummaini/dzesēšanas kaloriferu/automātiku/filtriem/noslēgvārstiem | Verso-R-1300-UV-DX-L1-F7/M5-C5.1-SL/A | Komfovent vai ekvivalents | gb. | 1
2 |  | Ventilācijas iekārta PN2 ar rotora siltummaini/dzesēšanas kaloriferu/automātiku/filtriem/noslēgvārstiem | Verso-R-2000-UV-DX-R1-F7/M5-C5.1-SL/A | Komfovent vai ekvivalents | gb. | 1
3 |  | Kanāla sildītājs | CWW 400-2-2.5 | Veab vai ekvivalents | gb. | 1
4 |  | Kanāla sildītājs | CWW 315-2-2.5 | Veab vai ekvivalents | gb. | 1
5 |  | Gaisa vads no cinkotā skārda | Ø100 |  | m. | 18
6 |  | Gaisa vads no cinkotā skārda | Ø125 |  | m. | 24
7 |  | Gaisa vads no cinkotā skārda | Ø150 |  | m. | 1
8 |  | Gaisa vads no cinkotā skārda | Ø160 |  | m. | 38
9 |  | Gaisa vads no cinkotā skārda | Ø200 |  | m. | 42
10 |  | Gaisa vads no cinkotā skārda | Ø250 |  | m. | 14
11 |  | Gaisa vads no cinkotā skārda | Ø315 |  | m. | 10
12 |  | Gaisa vads no cinkotā skārda | Ø400 |  | m. | 22
13 |  | Gaisa vads no cinkotā skārda | 200x100 |  | m. | 4
14 |  | Gaisa vads no cinkotā skārda | 300x100 |  | m. | 5
15 |  | Gaisa vads no cinkotā skārda | 400x100 |  | m. | 8
16 |  | Gaisa vads no cinkotā skārda | 400x200 |  | m. | 1
17 |  | Gaisa vads no cinkotā skārda | 400x300 |  | m. | 17
18 |  | Gaisa vads no cinkotā skārda | 450x450 |  | m. | 12
19 |  | Gaisa vads no cinkotā skārda | 600x200 |  | m. | 2
20 |  | Gaisa vads no cinkotā skārda | 800x200 |  | m. | 1
21 |  | Gaisa vads no cinkotā skārda | 150x100 |  | m. | 2
22 |  | Gaisa vads no cinkotā skārda | 700x700 |  | m. | 2
23 |  | Gaisa vads no cinkotā skārda | 1600x300 |  | m. | 1
24 |  | Fasondaļu kplekts |  |  | kpl. | 1
25 |  | Pieplūdes restes ar rāmi | C21-200x100 | Lindab vai ekvivalents | gb. | 1
26 |  | Pieplūdes restes ar rāmi | C21-600x200 | Lindab vai ekvivalents | gb. | 2
27 |  | Pieplūdes restes ar rāmi | C21-400x100 | Lindab vai ekvivalents | gb. | 1
28 |  | Pieplūdes restes ar rāmi | C21-400x200 | Lindab vai ekvivalents | gb. | 1
29 |  | Nosūces restes ar rāmi | C20-800x200 | Lindab vai ekvivalents | gb. | 1
30 |  | Nosūces restes ar rāmi | C20-400x200 | Lindab vai ekvivalents | gb. | 1
31 |  | Pieplūdes un nosūces difuzors | ULA-100 | Halton vai ekvivalents | gb. | 10
32 |  | Pieplūdes un nosūces difuzors | ULA-125 | Halton vai ekvivalents | gb. | 13
33 |  | Pieplūdes un nosūces difuzors | ULA-160 | Halton vai ekvivalents | gb. | 12
34 |  | Pārplūdes reste | RSO-500X200 | ETS Nord vai ekvivalents | gb. | 6
35 |  | Regulēšanas vārsts | INNO-Ø100 |  | gb. | 3
36 |  | Regulēšanas vārsts | INNO-Ø125 |  | gb. | 2
37 |  | Regulēšanas vārsts | IRIS-Ø100 |  | gb. | 4
38 |  | Regulēšanas vārsts | IRIS-Ø125 |  | gb. | 7
39 |  | Regulēšanas vārsts | IRIS-Ø160 |  | gb. | 6
40 |  | Regulēšanas vārsts | UTG/R-400x100 | Halton vai ekvivalents | gb. | 1
41 |  | VAV vārsts ar motoru | DTHU-200 | Trox vai ekvivalents | gb. | 2
42 |  | VAV vārsts ar motoru | DTHU-315 | Trox vai ekvivalents | gb. | 2
43 |  | Klusinātājs | SLBGU 400 1500 100 | Lindab vai ekvivalents | gb. | 2
44 |  | Klusinātājs | SLBGU 400 1200 100 | Lindab vai ekvivalents | gb. | 1
45 |  | Klusinātājs | KVAP-200-1000-5 | Lindab vai ekvivalents | gb. | 2
46 |  | Klusinātājs | KVAP-315-1000-5 | Lindab vai ekvivalents | gb. | 1
47 |  | Klusinātājs | KVAP-100-1000-5 | Lindab vai ekvivalents | gb. | 2
48 |  | Klusinātājs | SLCBU 315 1200 100 | Lindab vai ekvivalents | gb. | 1
49 |  | Āra reste | LG-700x700 | Komfovent vai ekvivalents | gb. | 1
50 |  | Āra reste | LG-1600x300 | Komfovent vai ekvivalents | gb. | 1
51 |  | Elastīgais savienojums | JLSF-400x300 | Komfovent vai ekvivalents | gb. | 4
52 |  | Elastīgais savienojums | JLA-315 | Komfovent vai ekvivalents | gb. | 4
53 |  | Ugunsdrošais vārsts EI-60 + stāvokļa indikators | PKIR3G-Ø400-DV1-2 | Systemair vai ekvivalents | gb. | 4
54 |  | Ugunsdrošais pārklājums | Promastop E 12,5 kg | Promat vai ekvivalents | gb. | 1
55 |  | Ugunsdrošā cietā akmens vate 150 kg/m3 | b=50 mm |  | m2 | 10
56 |  | Ugunsdrošā lente | Promastop W | Promat vai ekvivalents | m | 34
57 |  | Ugunsdrošā mastika | Promaseal AG | Promat vai ekvivalents | gb. | 2
58 |  | Ugunsdrošā izolācija Paroc EI-60 | b=80 mm | Paroc vai ekvivalents | m2 | 20
59 |  | Kaučuka tvaika izolācijas paklājs | b=20 mm | K-Flex vai ekvivalents | m2 | 102
60 |  | Kaučuka tvaika izolācijas paklājs | b=50 mm | K-Flex vai ekvivalents | m2 | 68
61 |  | Tīrīšanas lūkas gaisa vadam |  |  | kpl. | 1
62 |  | Kondensāta sifons ar lodīti | DN32 |  | gb. | 1
63 |  | Stiprināšanas materiāli |  |  | kpl. | 1
64 |  | Blīvēšanas materiāli |  |  | kpl. | 1
65 |  | Gaisa vadu stiprinājumi |  |  | kpl. | 1
66 |  | Elektroinstalācijas materiāli |  |  | kpl. | 1
67 |  | Marķēšanas materiāli |  |  | kpl. | 1
68 |  | Palīgmateriāli |  |  | kpl. | 1
GAISA KONDICIONĒŠANA K1 UN K2. VENTILĀCIJAS SISTĒMAS DZESĒŠANA
69 |  | Freona āra bloks ar stiprinājumiem pie sienas | AOU-53HPDC1B | vai ekvivalents | kpl. | 1
70 |  | Freona āra bloks ar stiprinājumiem pie sienas | AOU-105HPDC3B | vai ekvivalents | kpl. | 1
71 |  | Vara caurule ar izolāciju 9 mm + PVC aizsargčaula | 1/2" |  | m. | 13
72 |  | Vara caurule ar izolāciju 9 mm + PVC aizsargčaula | 1/4" |  | m. | 13
73 |  | Vara caurule ar izolāciju 9 mm + PVC aizsargčaula | 5/8" |  | m. | 23
74 |  | Vara caurule ar izolāciju 9 mm + PVC aizsargčaula | 3/8" |  | m. | 23
75 |  | Cauruļvadu veidgbali |  |  | kpl. | 1
76 |  | Sistēmas hidrauliskā pārbaude |  |  | m. | 72
77 |  | Elektroinstalācijas materiāli |  |  | kpl. | 1
78 |  | Stiprināšanas materiāli |  |  | kpl. | 1
79 |  | Cauruļu stiprinājumi |  |  | kpl. | 1
80 |  | Marķēšanas materiāli |  |  | kpl. | 1
81 |  | Palīgmateriāli |  |  | kpl. | 1
Kopā:
Sastādīja: |  | Mikus Dzudzilo
(Paraksts un tā atšifrējums, datums)
2018.gada __._____________
Sertifikāta Nr.20-7063

## 2-4.EL
Darbu apjomu saraksts Nr.2-4
Iekšējā elektroapgāde
Objekta nosaukums: Jahtotāj servisa ēka
Būves nosaukums: Jahtotāju servisa ēkas jaunbūve
Objekta adrese: Oastas iela 4, Salacgrīva, Salacgrīvas novads
Pasūtījuma Nr. 1-39/37
Tāme sastādīta 2018.gada tirgus cenās pamatojoties uz būvprojektu
Tāme sastādīta 2018.gada 23.maijā
Nr.p.k. | Kods | Būvdarbu nosaukums | Mērvienība | Daudzums
| 18-00000 | Sadalnes
1 | l.c. | Elektroapgādes metāla sadalne SS-1, v/a, IP40, aizslēdzama | kpl | 1
2 | l.c. | Ekvipotenciāla kopne | gab | 1
| 18-00000 | Apgaismojuma armatūra, slēdži
3 | l.c. | Gaismekļu armatūra. | gab | 173
4 | l.c. | Avārijas LED gaismeklis, 3W, 1st, IP44, 13 LED | gab | 1
5 | l.c. | Gaismeklis ar evakuācijas virziena norādi, LED, 5W, IP20, ak.bat. 1H vai analogs | gab | 12
6 | l.c. | 1 polu slēdzis, z/a, IP20, 10A | gab | 26
7 | l.c. | 1 polu slēdzis, v/a, IP20, 10A | gab | 26
8 | l.c. | 2 polu slēdzis, z/a, IP20, 16A | gab | 2
9 | l.c. | 1 polu slēdzis, v/a, IP44, 10A | gab | 5
10 | l.c. | 1 polu 2 grupu slēdzis, z/a, IP20, 10A | gab | 1
11 | l.c. | Pārslēdzis, z/a, IP20, 10A | gab | 21
| 18-00000 | Sienas kontaktligzdas
12 | l.c. | Kontaktligzda ar zemējumu, IP20, z/a, 16A | gab | 88
13 | l.c. | Kontaktligzda ar zemējumu, IP20, v/a, 16A | gab | 1
14 | l.c. | Kontaktligzda ar zemējumu, IP44, z/a, 16A | gab | 8
15 | l.c. | Kontaktligzda ar zemējumu, IP44, v/a, 16A | gab | 15
16 |  | Kontaktligzda ar zemējumu, IP65, v/a, 16A | gab | 6
| 18-00000 | Kabeļi, caurules, kabeļu trepe
17 | l.c. | Kabelis ar vara dzīslām, NHXH-FE 180/E 90min 3x1.5 | m | 100
18 | l.c. | Kabelis ar vara dzīslām, PPJ-3x1.5,mm2 | m | 1000
19 | l.c. | Kabelis ar vara dzīslām, PPJ-3x2.5,mm2 | m | 750
20 | l.c. | Kabelis ar vara dzīslām, PPJ-5x1.5,mm2 | m | 100
21 | l.c. | Kabelis ar vara dzīslām, PPJ-5x2.5,mm2 | m | 100
22 | l.c. | Kabelis ar vara dzīslām, 2x2.5mm2 | m | 100
23 | l.c. | Kabelis ar vara dzīslām, NYY-J-2x1.5mm2 | m | 25
24 |  | Kabelis ar vara dzīslām, NYY-J-3x2.5mm2 | m | 50
25 |  | Kabelis ar vara dzīslām, NYY-J-5x1.5mm2 | m | 50
26 | l.c. | Zemēšanas vads Cu-1x6mm2 | m | 500
27 | l.c. | Zemēšanas vads Cu-1x16mm2 | m | 250
28 | l.c. | Zemēšanas vads Cu-1x50mm2 | m | 20
29 | l.c. | Caurule PVH25 | m | 1000
30 | l.c. | Caurule PVH40 | m | 250
31 | l.c. | Caurumu un atvērumu urbšana | kpl | 1
32 | l.c. | Ugunsdrošā aizpildījuma mastika | kpl | 1
33 | l.c. | Plastmasas savilcēji kabeļu stiprināšanai pie kabeļtrepes | kpl | 1
34 | l.c. | Montāžas palīgmateriāli un metāla konstrukcijas. | kpl | 1
35 | l.c. | Montāžas kārba IP20. Daudzumu precizēt montāžas laikā | gab | 300
36 | l.c. | Nozarkārba, z/a. Daudzumu precizēt montāžas laikā | gab | 100
37 | l.c. | Nozarkārba, v/a. Daudzumu precizēt montāžas laikā | gab | 100
Kopā:
Sastādīja: |  | Mikus Dzudzilo
(Paraksts un tā atšifrējums, datums)
2018.gada __._____________
Sertifikāta Nr.20-7063

## 2-5.VS
Darbu apjomu saraksts Nr.2-5
Vājstrāvas
Objekta nosaukums: Jahtotāj servisa ēka
Būves nosaukums: Jahtotāju servisa ēkas jaunbūve
Objekta adrese: Oastas iela 4, Salacgrīva, Salacgrīvas novads
Pasūtījuma Nr. 1-39/37
Tāme sastādīta 2018.gada tirgus cenās pamatojoties uz būvprojektu
Tāme sastādīta 2018.gada 23.maijā
Nr.p.k. | Kods | Būvdarbu nosaukums | Mērvienība | Daudzums
| 19-00000 | Datu tīklu sistēma
1 | l.c. | Sienas skapis 19”ar metāla durvīm 18U | kpl | 1
2 | l.c. | Sienas skapis 19”ar metāla durvīm 9 U | kpl | 1
3 | l.c. | Ventilācijas panelis ar diviem ventilatoriem | gab | 1
4 | l.c. | Ventilatora panelis ar vienu ventilatoru | gab | 1
5 | l.c. | Termostats ventilatoriem | gab | 2
6 | l.c. | Elektrības sadalītājs ar 6 rozetēm, 19”, 1U | gab | 2
7 | l.c. | Zemējuma komplekts | gab | 2
8 | l.c. | Kabeļu organizatori 1U horizontālie | gab | 4
9 | l.c. | Komutācijas paneļi 24xRJ45 CAT.6 | gab | 3
10 | l.c. | Optiskais komutācijas panelis 4 portiem | gab | 2
11 | l.c. | Nepārtraukts barošanas avots, 1,8kW, 1F, 30 min | gab | 1
12 | l.c. | Nepārtraukts barošanas avots, 0.8kW, 1F, 30 min | gab | 1
13 | l.c. | Piekļuves līmeņa komutators ar PoE+SFP, Cisco Catalyst 2960-x+2SFP, PoE, vai ekvivalents | gab | 3
14 | l.c. | Dubultās kontaktrozetes( montāžai grīdas kārbā vai mebelēs), 2xRJ45 (CAT.6) | gab | 2
15 | l.c. | Dubultās kontaktrozetes (montāžai pie sienas), 2xRJ45 (CAT.6), 6 rezervē | gab | 20
16 | l.c. | WiFi bezvadu pieslēguma punkts BbcAPGi-5acD2nD ar PoE barošanu, Mikrotik, vai ekvivalents | gab | 4
17 | l.c. | Komutācijas vadi, CAT.6, UTP, RJ45-RJ45 | gab | 42
18 | l.c. | Telekomunikācijas tīkla kabelis, U/UTP-4x2x0.5(CAT.6) | m | 1080
19 | l.c. | Optiskais kabelis, SM 4x9/125 | m | 20
20 | l.c. | Caurules 16...32mm | m | 990
21 | l.c. | Caurules 50mm | m | 50
22 | l.c. | Montāžas piederumi (savilces, stiprinājumi, skrūves utt.) | kpl | 1
23 | l.c. | Kabeļu marķējums | kpl | 1
24 | l.c. | Tīkla mērījumi | kpl | 1
25 | l.c. | Palīgmateriāli (caurules, savienotāji, stiprinājumi montāžas kārbas, skrūves, skavas, un citi montāžai nepieciešamie izstrādājumi) | kpl | 1
| 19-00000 | WC trauksmes sistēma
26 | l.c. | Invalīdu tualetes trauksmes pogu vadības bloks, CFEASL4, vai ekvivalents | gab | 1
27 | l.c. | Trauksmes pogas barošanas bloks, CFEAPSU, vai ekvivalents | gab | 1
28 | l.c. | Trauksmes pogu komplekts invalīdu tualetēs, CFVCEA, vai ekvivalents | gab | 1
29 | l.c. | Kabelis JY(St) Y 2x2x0,6 | m | 30
30 | l.c. | Caurules 16...32mm | m | 20
31 | l.c. | Palīgmateriāli (caurules, savienotāji, stiprinājumi montāžas kārbas, skrūves, skavas, un citi montāžai nepieciešamie izstrādājumi) | kpl | 1
| 19-00000 | Videonovērošanas sistēma
32 | l.c. | Videokamera IP kamera HikVision DS-2CD2743G0-IZS 2.8-12mm, vai ekvivalents | gab | 1
33 |  | Wall Mount kronšteins DS-1473zj-155 | gab | 1
34 | l.c. | Videokamera 360g tipa kameras iekštelpu ar stiprinājumiem, DS-2CD2955FWD-I(S), vai ekvivalents | gab | 5
35 | l.c. | Videokamera box tipa ārtelpu un iekštelpu ar stiprinājumiem, DS-2CD2T35FWD-I5/I8, vai ekvivalents | gab | 5
36 | l.c. | Spraudnis RJ-45 | gab | 22
37 | l.c. | Video ierakstu iekārta 32 videokamerām DS-9632MI-I8 ar POE switch, vai ekvivalents | gab | 1
38 | l.c. | Cietais disks video ieraksta ierīcem 4 Tb, WD 4Tb Green Power, vai ekvivalents | gab | 2
39 | l.c. | Kabelis 4x2x0,5, 5e kat. | m | 320
40 | l.c. | Caurules 16...32mm | m | 290
41 | l.c. | Palīgmateriāli (caurules, savienotāji, stiprinājumi montāžas kārbas, skrūves, skavas, un citi montāžai nepieciešamie izstrādājumi) | kpl | 1
| 19-00000 | Apsardzes signalizācijas sistēma
42 | l.c. | FoxSec Net+ sistēmas centrālā iekārta, vai ekvivalents | gab | 1
43 | l.c. | PK durvju kontrolieris (1 durvīm, 2 nolasītāji), FS7301PX, vai ekvivalents | gab | 12
44 | l.c. | Paplašinātāja modulis 16 ieejas zonas, metāliskā korpusā 300x220x75, barošanas bloks 12V DC, 1,4A- akumulatora uzlāde, FS9216/2 | gab | 2
45 | l.c. | Paplašinātāja modulis 16 ieejas zonas, metāliskā korpusā 300x220x75, barošanas bloks 12V DC, 1,4A- akumulatora uzlāde, FS9108/2 | gab | 1
46 | l.c. | Lifta kontrolieris, FS6300 IO/8 | gab | 1
47 | l.c. | Nolasītājs Wiegand 26-bitu nolasītāja protokols vai ekvivalents | gab | 20
48 | l.c. | Magnētiskais kontaktu slēdzis | gab | 12
49 | l.c. | Slēdzene | gab | 12
50 | l.c. | Koda identifikācijas ierīces, skaitu precizēt ar Pasūtītāju | gab | 20
51 | l.c. | Vadības klaviatūra, FoxSec FS9501LCD vai ekvivalents | gab | 3
52 | l.c. | Barošanas bloks12V, 1,4A | gab | 2
53 | l.c. | Kabelis 2(4x0,5)+0,5 | m | 260
54 | l.c. | Signalizācijas kabelis 6x0,22 | m | 530
55 | l.c. | Kabelis 2x0,5+S | m | 50
56 | l.c. | Kabelis 3x1,5mm2 | m | 50
57 | l.c. | Barošanas bloks (12V; 1,4A)+ kaste | kpl | 1
58 | l.c. | Infrasarkanie staru kustības sensori , 1 rezervē | gab | 6
59 | l.c. | Kombinētie stikla plīšanas un infrasarkanie kustības sensori, 1 rezervē | gab | 11
60 | l.c. | Programmnodrošinājums | kpl | 1
61 | l.c. | Sirēnas | gab | 1
62 | l.c. | Caurules 16...32mm | m | 690
63 | l.c. | Palīgmateriāli (caurules, savienotāji, stiprinājumi montāžas kārbas, skrūves, skavas, un citi montāžai nepieciešamie izstrādājumi) | kpl | 1
| 19-00000 | Domofona sistēma
64 | l.c. | Ieejas panelis ar iebūvētu videokameru, zemapmetuma montāžai, nerūsējoš tērauda bloks, URMET vai ekvivalents | kpl | 1
65 | l.c. | Video monitors(abonentu ierīces), virsapmetuma montāžai, IP 30, URMET vai ekvivalents | kpl | 1
66 | l.c. | Elektroniskais durvju atvērējs( electric door opener) | gab | 1
67 | l.c. | Riser interface kontrolieris, URMET vai ekvivalents | gab | 1
68 | l.c. | Sistēmas elektrobarožanas bloks 230V, 50-60 Hz, URMET | gab | 1
69 | l.c. | Programma sistēmas konfigurēšanai un vadībai, URMET vai ekvivalents | gab | 1
70 | l.c. | Kabelis 3x1,5mm2 | m | 10
71 | l.c. | Kabelis CAT 5 e 2x2x0,5 AWG22 | m | 20
72 | l.c. | Kabelis H03VV-F 2x1,5 | m | 10
73 | l.c. | Caurules 16...32mm | m | 20
74 | l.c. | Palīgmateriāli (caurules, savienotāji, stiprinājumi montāžas kārbas, skrūves, skavas, un citi montāžai nepieciešamie izstrādājumi) | kpl | 1
Kopā:
Sastādīja: |  | Mikus Dzudzilo
(Paraksts un tā atšifrējums, datums)
2018.gada __._____________
Sertifikāta Nr.20-7063

## 2-6.UAS
Darbu apjomu saraksts Nr.2-6
Ugunsgrēka atklāšana un trauksmes signalizācijas sistēma
Objekta nosaukums: Jahtotāj servisa ēka
Būves nosaukums: Jahtotāju servisa ēkas jaunbūve
Objekta adrese: Oastas iela 4, Salacgrīva, Salacgrīvas novads
Pasūtījuma Nr. 1-39/37
Tāme sastādīta 2018.gada tirgus cenās pamatojoties uz būvprojektu
Tāme sastādīta 2018.gada 23.maijā
Nr.p.k. | Kods | Būvdarbu nosaukums | Mērvienība | Daudzums
| 19-00000 | Ugunsgrēka signalizācijas sistēma
1 | l.c. | "UAS" kontroles panelis ESMI FX (2 cilpu) vai ekvivalents tai skaitā uz vienu komplektu: | kpl | 1
2 | l.c. | -lietotāja interface plate ar indikāciju un šķidro kristālu displeju, FX-IU2 vai ekvivalents | gab | 1
3 | l.c. | galvenais sistēmas kontrolieris, | gab | 1
4 | l.c. | barošanas avots, nodrošina akumulatori, | gab | 1
5 | l.c. | ieeju/izeju kontrolieris, sastāv no sauso kontaktu ieejām/izejām un trauksmes sirēnu izejām, FX-IOC vai ekvivalents | gab | 1
6 | l.c. | cilpas kontrolieris, nodrošina cilpas kontroli, barošanu un savienojumu ar cilpas adrešu ierīcēm, FX-ALCB vai ekvivalents | gab | 2
7 | l.c. | akumulatoru baterijas, 12V/17Ah | gab | 2
8 | l.c. | Akumulatoru baterijas skapis ar akumulatoriem: | kpl | 1
9 | l.c. | ugunsgrēka signalizācijas skapis, FX/AX/IX-BAT | kpl | 1
10 | l.c. | akumulatoru baterijas 12V/17Ah | kpl | 2
11 | l.c. | FX/ESA licenzes atslēga, ESMi FX/ESA vai ekvivalents | kpl | 1
12 | l.c. | Esgraf/Esmikko licence 10 adresēm vai ekvivalents | gab | 14
13 | l.c. | Vizualizācijas programmatūra, ESMIKKO 4 vai ekvivalents | kpl | 1
14 | l.c. | RS232/TCP/IP konvertors, Moxa NPort® 5110 vai ekvivalents | kpl | 1
15 | l.c. | Kabelis DB9 9p Sub-D M/M | kpl | 1
16 | l.c. | Palīgmateriāli (skrūves, skavas un citi montāžai nepieciešamie izstrādājumi) | kpl | 1
| 19-00000 | Detektori un moduļi
17 | l.c. | Ugunsgrēka dūmu optiskais detektors, adreses sistēmas, EDI-20, 5 gab (rezervē 10%) | gab | 40
18 | l.c. | Ugunsgrēka detektors+iznesamais indikators, EDI-20, 3 gab (rezervē 10%) | gab | 24
19 | l.c. | Ugunsgrēka dūmu optiskais detektors, adreses sistēmas ar izolatora detektora bāzi, EDI-20, 2 gab (rezervē 10%) | gab | 8
20 | l.c. | Ugunsgrēka temperatūras izmaiņas detektors, EDI-50, 1 gab (rezervē 10%) | gab | 2
21 | l.c. | Detektoru bāze, EBI-12 | gab | 74
22 | l.c. | Ugunsgrēka signālpoga, adresējama, ar īsslēguma izolatoru, EPP-20A, 1 gab (rezervē 10%) | gab | 13
23 | l.c. | Ugunsgrēka signālpogas montāžas kārba, SR2G, 1 gab (rezervē 10%) | gab | 13
24 | l.c. | Adrešu detektoru pamatne ar sirēnu un strobu (iekštelpu), ESI-60, 1 gab (rezervē 10%) | gab | 8
25 | l.c. | Ugunsgrēka signalizācijas sirēma ārējā, barošana 24V, EN54-3, PSC-001 | gab | 1
26 | l.c. | Diožu indikators pamatgriestos vai uz sienas 12mA, IP20, 87x43x30, 3 gab (rezervē 10%) | gab | 24
27 | l.c. | Vadības(releja) modulis ar īsslēguma izolatoru+ montāžas bāze, EMI-311, 1 gab (rezervē 10%) | gab | 14
28 | l.c. | Adresācijas kartes EAC/ Address card | kpl | 1
| 19-00000 | Kabeļi un cauruļu sistēmas
29 | l.c. | UAS adreses/analogās cilpas labelis (E30), JE-H(St)H E30-1x2x0,8+0.8mm² | m | 380
30 | l.c. | Iekārtu vadības un atslēgšanas kabelis(E30), JE-H(St)H E30-1x2x1,5mm² | m | 50
31 | l.c. | Vītā pāra kabelis, U/UTP-4x2x0,5 (Cat.6) | m | 30
32 | l.c. | Kabelis 4x1,0 (E30) | m | 30
33 | l.c. | Plasmasa caurules d=16...32mm | m | 370
34 | l.c. | Plasmasa caurules d=50mm | m | 20
35 | l.c. | Palīgmateriāli (caurules, savienotāji, stiprinājumi montāžas kārbas, skrūves, skavas, un citi montāžai nepieciešamie izstrādājumi) | kpl | 1
36 | l.c. | Ugunsdrošs aizpildījums | kpl | 1
Kopā:
Sastādīja: |  | Mikus Dzudzilo
(Paraksts un tā atšifrējums, datums)
2018.gada __._____________
Sertifikāta Nr.20-7063

## 2-7.ŪKT
Darbu apjomu sarakstsNr.2-7
Ārējais ūdensvads un kanalizācija
Objekta nosaukums: Jahtotāj servisa ēka
Būves nosaukums: Jahtotāju servisa ēkas jaunbūve
Objekta adrese: Oastas iela 4, Salacgrīva, Salacgrīvas novads
Pasūtījuma Nr. 1-39/37
Tāme sastādīta 2018.gada tirgus cenās pamatojoties uz būvprojektu
Tāme sastādīta 2018.gada 23.maijā
Nr.p.k. | Kods | Būvdarbu nosaukums | Mērvienība | Daudzums
| 27-00000 | U1. Ūdensapgāde
1 | l.c. | PE ūdensvada caurule ar veidgabaliem, OD 63, PN10 | m | 76
2 | l.c. | PE ūdensvada caurule ar veidgabaliem, OD110, PN10 | m | 150
| 27-00000 | PE EM veidgabali:
1 | l.c. | Līkums 45°, OD63 | gab | 1
2 | l.c. | Līkums 40°, OD63 | gab | 1
3 | l.c. | Līkums 27°, OD63 | gab | 1
4 | l.c. | Rūpnieciski izgatavota siltināta ūdens mērītāja aka, H=1.2m ar slēdzamu REXEL tipa vāku no kaļamā ķeta 250kN, HDPE, D500 | kpl | 1
| 27-00000 | Komercuzskaites mēraparāta mezgls
1 | l.c. | Komercuzskaites mēraparāts daudzstrūklas tipa (Qnom.=2.5m³/st), DN20 | gab | 1
2 | l.c. | Lodveida ventilis, DN20 | gab | 2
3 | l.c. | Tērauda uzmavu pāreja, PE x tērauds, OD63/DN50 | gab | 2
4 | l.c. | Tērauda diametru pāreja, DN50/20 | gab | 2
5 | l.c. | Vītņu līkums, 90o, DN20 | gab | 2
6 | l.c. | Tukšošanas krāns, DN15 | gab | 1
7 | l.c. | Vītņu trejgabals, DN20/15 | gab | 1
8 | l.c. | Nerūsējošā tērauda caurule, DN20 | m | 1
9 | l.c. | Betona balsts, 2 vietas | m3 | 0.12
10 | l.c. | PE līkums 90° elektrometināms, OD63 | gab | 2
11 | l.c. | Rupjgraudaina smilts, cauruļvadu pabērumam un apbērumam | m3 | 113
12 | l.c. | Aka no saliek. dz/bet. elem.; H līdz 2,5m ar REXEL tipa vāku no kaļamā ķeta 400 kN, lūku un pamatni, kāpšļiem, ar hidroizolāciju visā augstumā, DN1000 | kpl | 1
13 | l.c. | Pievienojums pie esošiem tīkliem | vietas | 1
14 | l.c. | Ķeta atloku trejgabals, DN100x50 | gab | 1
15 | l.c. | Universāls adapteris, DN100 | gab | 2
16 | l.c. | Atloku aizbīnis, DN50 | gab | 1
17 | l.c. | Universāls adapteris, DN50 | gab | 1
18 | l.c. | Aizsargčaula, caurulei D100 | gab | 2
19 | l.c. | Aizsargčaula, caurulei OD63 | gab | 1
20 | l.c. | Betona atbalsts, 1 vieta | m3 | 0.06
21 | l.c. | Gruntsūdens līmeņa pazemināšana | m | 226
22 | l.c. | U1 cauruļvadu skalošana, dezinfekcija un hidrauliskā pārbaude pēc izbūves | m | 226
| 27-00000 | K1. Sadzīves kanalizācija
23 | l.c. | PP monolītsienu pašteces kanalizācijas caurule ar veidgabaliem, OD160, SN8 | m | 79
24 | l.c. | Plastmasas aka, komplektā ar ķeta rāmi un apaļu vāku iestrādei bruģa segumā, 400 kN, iebūves dziļumā H līdz 1.50 m, D400 | kpl | 2
25 | l.c. | Aka no saliek. dz/bet. elem.; H līdz 2,00m ar REXEL tipa vāku no kaļamā ķeta 250 kN, lūku un pamatni, kāpšļiem, ar hidroizolāciju visā augstumā, D1000 | kpl | 1
26 | l.c. | Aizsargčaula, caurulei OD160, dz.bet. Akās | gab | 3
27 | l.c. | Pieslēguma vieta pie esošā tīkla (akā) | vietas | 1
28 | l.c. | Rupjgraudaina smilts, cauruļvadu pabērumam un apbērumam | m3 | 40
29 | l.c. | K1 cauruļvadu skalošana pēc izbūves | m | 79
30 | l.c. | K1 cauruļvadu pārbaude ar CCTV inspekciju pēc izbūves | m | 79
31 | l.c. | Gruntsūdens līmeņa pazemināšana | m | 79
| 27-00000 | Esošo komunikāciju šķērsojumi
32 | l.c. | Elektrība, ZSP | vietas | 1
| 27-00000 | Segumu demontāža un atjaunošana ārpus labiekārtojuma robežām
33 | l.c. | Zālāja seguma demontāža | m2 | 71
34 | l.c. | Zālāja seguma atjaunošana | m2 | 71
35 | l.c. | augu zeme, zālāju sēklas un mēslojums, H=15cm | m2 | 71
36 | l.c. | Asfalta seguma demontāža | m2 | 16
37 | l.c. | Asfalta seguma atjaunošana | m2 | 16
38 | l.c. | blīvais asfaltbetons ACB 11, H=4cm | m2 | 16
39 | l.c. | karstais pamatu maisījums AC 11, H=6cm | m2 | 16
40 | l.c. | šķembas, 0/45, H=25cm | m3 | 5
41 | l.c. | vidēji rupja smilts ar filtrācijas koeficientu >3m/dnn, H=30cm | m3 | 6
42 | l.c. | Nesaistīta minerālā materiāla seguma demontāža | m2 | 17
43 | l.c. | Nesaistīta minerālā materiāla seguma atjaunošana | m2 | 17
44 | l.c. | minerālmateriālu maisījums 0/32s, H=18cm | m3 | 4
45 | l.c. | saturīgās kārtas minerālmateriāli nestspējai ≥60Mpa, H=30cm | m3 | 6
46 | l.c. | Esošās grunts nomaiņa zem ielas seguma | m3 | 36
Kopā:
Sastādīja: |  | Mikus Dzudzilo
(Paraksts un tā atšifrējums, datums)
2018.gada __._____________
Sertifikāta Nr.20-7063

## 2-8.ELT
Darbu apjomu saraksts Nr.2-8
Ārējie elektrotīkli
Objekta nosaukums: Jahtotāj servisa ēka
Būves nosaukums: Jahtotāju servisa ēkas jaunbūve
Objekta adrese: Oastas iela 4, Salacgrīva, Salacgrīvas novads
Pasūtījuma Nr. 1-39/37
Tāme sastādīta 2018.gada tirgus cenās pamatojoties uz būvprojektu
Tāme sastādīta 2018.gada 23.maijā
Nr.p.k. | Kods | Būvdarbu nosaukums | Mērvienība | Daudzums
| 22-00000 | Kabeļi, caurules
1 | l.c. | Kabelis AXMK-1-4x70 | m | 90
2 | l.c. | Kabelis NYY-J-5x4 | m | 100
3 | l.c. | Caurule PE50, 750N | m | 75
4 | l.c. | Caurule PE50, 450N | m | 5
5 | l.c. | Caurule PE110, 750N | m | 40
6 | l.c. | Caurule PE110, 450N | m | 3
7 | l.c. | Palīgmateriāli | kpl | 1
| 22-00000 | Apgaismojumu armatūra
8 | l.c. | Apgaismes ķermenis - Auris LED 60W 4000K 6000Lm, Stabs h=4m uz specializēta betona pamata, cinkots, krāsots analoģisku kā gaismas ķermenim. vai ekvivalents | gab | 7
9 | l.c. | Betona pamats apgaismes stabam | gab | 7
| 22-00000 | Zibensaizsardzība, zemējuma kontūrs
10 | l.c. | Al stieple, d=8mm | m | 20
11 | l.c. | Izolēta Al stieple, d=8mm, vertikālais novadītājs | m | 30
12 | l.c. | Zibensuztveršanas masts isFang, h=6.5m, komplektā ar statni un betona pamatni | m | 1
13 | l.c. | Pārbaudes-mērījumu spailes | gab | 2
14 | l.c. | Stiprinājuma elementi uz jumta. Tipu precizēt būvniecības laikā pēc jumta tipa | gab | 20
15 | l.c. | Vertikāla zibensnovadītāja stiprinājums pie sienas. Tipu precizēt būvniecības laikā | gab | 30
16 | l.c. | Plakandzelzs stiprinājumi pie sienas | gab | 2
17 | l.c. | Cinkota plakandzelzs 30x3.5mm | m | 60
18 | l.c. | Zemējuma elektrods, d=20mm, h=6.0m | gab | 8
19 | l.c. | Palīgmateriāli | kpl | 1
Kopā:
Sastādīja: |  | Mikus Dzudzilo
(Paraksts un tā atšifrējums, datums)
2018.gada __._____________
Sertifikāta Nr.20-7063

## 2-9.Lifts
Darbu apjomu saraksts Nr.2-9
Lifta iekārtas
Objekta nosaukums: Jahtotāj servisa ēka
Būves nosaukums: Jahtotāju servisa ēkas jaunbūve
Objekta adrese: Oastas iela 4, Salacgrīva, Salacgrīvas novads
Pasūtījuma Nr. 1-39/37
Tāme sastādīta 2018.gada tirgus cenās pamatojoties uz būvprojektu
Tāme sastādīta 2018.gada 23.maijā
Nr.p.k. | Kods | Būvdarbu nosaukums | Mērvienība | Daudzums
1 | 20-00000 | Pasažieru lifts KONE Mono space 500, celtspēja 8.personas, 630kg, kabīnes izmērs 1100x1400mm, h=200mm, ātrums 1,0m/s, 4 pieturas, durvju izmērs 900x2100mm, iekšējā apdare 12021 Industrial Chic, metāla ailas apdare, izsaukšanas pogām Braila ralsts, LED apgaismojums. Vai ekvivalents. | kpl | 1
Kopā:
Sastādīja: |  | Mikus Dzudzilo
(Paraksts un tā atšifrējums, datums)
2018.gada __._____________
Sertifikāta Nr.20-7063

## 2.10.Gāze
Darbu apjomu saraksts Nr.2-10
Iekšējie un ārējie gāzes tīkli un iekārtas
Objekta nosaukums: Jahtotāj servisa ēka
Būves nosaukums: Jahtotāju servisa ēkas jaunbūve
Objekta adrese: Oastas iela 4, Salacgrīva, Salacgrīvas novads
Pasūtījuma Nr. 1-39/37
Tāme sastādīta 2018.gada tirgus cenās pamatojoties uz būvprojektu
Nr.p.k. | Kods | Būvdarbu nosaukums | Mērvienība | Daudzums
| 25-00000 | Iekšējie tīkli, iekārtas
1 | l.c. | Gāzes apkures katls "Buderus" logomax plus GB 162 70.0kW (31,-SNG)*C33 tipa, 50mbar vai ekvivalents | gab | 1
2 | l.c. | Elektromagnētiskais vārsts, Dn25PN6, Madas vai ekvivalents | gab | 1
3 | l.c. | Gāzes noplūdes detektors Seitron vai ekvivalents | gab | 1
4 | l.c. | Gāzes lodveida krāns, Dn20PN6, "Arco"vai ekvivalents | gab | 1
5 | l.c. | Tērauda pāreja, Dn32/25, LVS NE 10208-1:2002 | gab | 1
6 | l.c. | Tērauda pāreja, Dn32/20, LVS NE 10208-1:2002 | gab | 1
7 | l.c. | Tērauda caurule, D42, 4x3,6 (Dn32), LVS NE 10208-1:2002 | m | 4
8 | l.c. | Lokanais pievads, DN20 L=0,5m | gab | 1
9 | l.c. | Iekšējo gāzes vadu sanulējums | vieta | 1
10 | l.c. | Izolēts vara vads, s+4mm2 | m | 10
11 | l.c. | Tērauda līkums 90*, Dn32, LVS NE 10208-1:2002 | gab | 1
12 | l.c. | Gāzes vadu stiptināšana, Dn25, Sērija 5.905-8 | gab | 2
13 | l.c. | Gāzes vada hidrauliskā pārbaude | m | 4.5
| 25-00000 | Ārējie tīkli
| 25-00001 | Iekārtas
14 | l.c. | SNG pazemes tvertne, V=4,85m3, MOP-15,6bar, Kadatec vai ekvivalents | gab | 1
15 | l.c. | Kombinētais reg.GOK BHK052, 12kg/st, P1-15,6bar, P2-50mbar, pēc DIN 4811 ar DNV un DSV | gab | 1
| 25-00001 | Materiāli
16 | l.c. | Izvads no pazemes tvertnes (savienojuma stabiņa PE32 ar uzgriezni), "WEBA GRUPA" vai ekvivalents | gab | 1
17 | l.c. | Virszemes lodveida krāns, Dn20, "WEBA GRUPA" vai ekvivalents | gab | 1
18 | l.c. | Cokola ievadlīkums PE32, Dn20, "WEBA GRUPA" vai ekvivalents | gab | 1
19 | l.c. | Ievads ēkā (caur sienas vadu), D33,7x3,6(Dn25), "WEBA GRUPA" vai ekvivalents | gab | 1
20 | l.c. | Politilēna caurule PE100, PN4, D40x3,7, "Pipelife" vai ekvivalents | m | 36
21 | l.c. | PE EM pāreja, D40/D32, "Pipelife" vai ekvivalents | gab | 1
22 | l.c. | Politilēna brīdinājuma lenta "GĀZE" | m | 36
23 | l.c. | Betona plātne TP-5, 1500x700x140 | gab | 2
24 | l.c. | Enkurbulta | gab | 4
25 | l.c. | SNG Tvertnes zemējums | sist | 1
26 | l.c. | dzelzs lenta 24x4(h) | m | 18
27 | l.c. | dzelzs stieņi | m | 30
28 | l.c. | Gāzes vada hidrasiliskā pārbaude | m | 36
29 | l.c. | Līmlente | m | 6
30 | l.c. | Kontaktkārba, PMI-1.5-02 | gab | 2
31 | l.c. | Elektrodi | kg | 2
32 | l.c. | Zemes rekultivācija | m3 | 18
33 | l.c. | Gultnes sagatavošana ar smiltīm | m3 | 3
34 | l.c. | Topogrāfiskā uzmērīšana | kompl. | 1
35 | l.c. | Izpilddokumentācijas sagatavošana | kompl. | 1
Tiešās izmaksas kopā, t. sk. darba devēja sociālais nodoklis (24.09%)
Sastādīja: |  | Mikus Dzudzilo
(Paraksts un tā atšifrējums, datums)
2018.gada __._____________
Sertifikāta Nr.20-7063

## 3-1.LAB
Darbu apjomu saraksts Nr.3-1
Labiekārtošana
Objekta nosaukums: Jahtotāj servisa ēka
Būves nosaukums: Jahtotāju servisa ēkas jaunbūve
Objekta adrese: Oastas iela 4, Salacgrīva, Salacgrīvas novads
Pasūtījuma Nr. 1-39/37
Tāme sastādīta 2018.gada tirgus cenās pamatojoties uz būvprojektu
Tāme sastādīta 2018.gada 23.maijā
Nr.p.k. | Kods | Būvdarbu nosaukums | Mērvienība | Daudzums
| 03-00000 | Zemes darbi | m2 | 3
1 | l.c. | Augsnes kārtas noņemšana (vid.slānī 0,1m) | m3 | 137
2 | l.c. | Teritorijas planēšana un liekās grunts norakšana un pārvietošana uz atbērtni | m3 | 1853
| 05-00000 | Betona apmale | m2 | 3
3 | l.c. | Ēkas betona apmales izbūve ar deformācijas šuvju izveidošanu | m2 | 3
4 | l.c. | betona apmale (70 mm) | m3 | 0.21
5 | l.c. | politilēna plēve (1,2mm) | m2 | 3.3
6 | l.c. | minerālmateriālu maisījums 0/45 (150mm) | m3 | 0.45
7 | l.c. | drenējoša smilts, kf>1m/dn (150mm) | m3 | 0.45
| 35-00000 | Piebraucamie ceļi un laukumi | m2 | 242
8 | l.c. | Betona ceļu apmaļu uzstādīšana | m | 84
9 | l.c. | betona ceļu apmale BR100.22.15. | m | 84
10 | l.c. | betons C12/15 (100mm) | m3 | 5.04
11 | l.c. | minerālmateriālu maisījums 0/45 (100mm) | m3 | 5.88
12 | l.c. | drenējoša smilts, kf>1m/dn (200mm) | m3 | 48.4
13 | l.c. | Betona ceļu apmaļu uzstādīšana guļus | m | 14
14 | l.c. | betona ceļu apmale BR100.22.15. | m | 14
15 | l.c. | betons C12/15 (100mm) | m3 | 0.7
16 | l.c. | minerālmateriālu maisījums 0/45 (100mm) | m3 | 0.7
17 | l.c. | drenējoša smilts, kf>1m/dn (200mm) | m3 | 0.7
18 | l.c. | Betona bruģakmens seguma ierīkošana brauktuvei | m2 | 242
19 | l.c. | betona bruģakmens 198*98*80 | m2 | 242
20 | l.c. | minerālmateriālu maisījums 2/5 (50mm) | m3 | 12.1
21 | l.c. | minerālmateriālu maisījums 0/45 (250mm) | m3 | 60.5
22 | l.c. | drenējoša smilts, kf>1m/dn (500mm) | m3 | 121
| 35-00000 | Gājēju celiņi un laukumi | m2 | 333
23 | l.c. | Ietvju apmaļu uzstādīšana | m | 144
24 | l.c. | betona apmale BR.100.20.8. | m | 144
25 | l.c. | betons C12/15 (100mm) | m3 | 7.2
26 | l.c. | minerālmateriālu maisījums 0/45 (100mm) | m3 | 7.2
27 | l.c. | drenējoša smilts, kf>1m/dn (200mm) | m3 | 14.4
28 | l.c. | Betona bruģakmens seguma ierīkošana | m2 | 333
29 | l.c. | betona bruģakmens 298*148*80 ("Dekor 300") 67% | m2 | 223.11
30 | l.c. | betona bruģakmens 148*148*810 (Decor 150") 33% | m2 | 109.89
31 | l.c. | minerālmateriālu maisījums 2/5 (50mm) | m3 | 16.65
32 | l.c. | minerālmateriālu maisījums 0/45 (150mm) | m3 | 49.95
33 | l.c. | drenējoša smilts, kf>1m/dn (300mm) | m3 | 99.9
| 05-00000 | Panduss | m2 | 362
34 | l.c. | Rievota betona seguma izbūve | m2 | 362
35 |  | betons C30/37 | m3 | 79.64
36 | l.c. | politilēta plēve (1,2mm) | m2 | 398.2
37 | l.c. | minerālmateriālu maisījums 0/45 (150mm) | m3 | 54.3
38 | l.c. | noblīvēta vidēji rupja smilts (g=1,65t/m3) (150mm) | m3 | 54.3
39 | l.c. | Divlīmeņu metāla marga (L - 41,86m) | m | 41.86
| 31-00000 | Zālājs | m2 | 860
40 | l.c. | Zāliena ierīkošana (sēts) | m2 | 860
41 | l.c. | zāliena sēklu maisījums "M/3 PARK"(SIA Latvijas šķirnes sēklas vai ekvivalents) | kg | 34.4
42 | l.c. | melnzeme | m3 | 129
| 31-00000 | Apstādījumi
43 | l.c. | Daiļais pīlādzis | gab | 14
44 | l.c. | Tumšpurpusa sīpols | gab | 55
45 | l.c. | Ķīnas miskante - Kleine Silberspinne | gab | 33
46 | l.c. | Fasēna kaķmētra - Six Hills Giant | gab | 110
47 | l.c. | Rīkstveida prosa - Hanse Herms | gab | 53
48 | l.c. | Birztalu salvija, violetzili - Caradonna | gab | 77
49 | l.c. | Birztalu salvija, rozā - Rose Queen | gab | 77
50 | l.c. | Birztalu salvija, violetzila - Violet Queen | gab | 66
51 | l.c. | Tieva stepjulīga - Pony Tails | gab | 74
52 | l.c. | Auglīga melnzeme papildināta ar organisko mēslojumu | m3 | 25
53 | l.c. | Stādījumu mulčēšana | m2 | 95
54 | l.c. | priežu mizu mulča | m3 | 6.65
55 | l.c. | Iestādīto koku nostiprināšana | gab | 1
56 | l.c. | imprignēti koka mieti, d=4-6cm, ar elastīgām atsaitēm | gab | 3
| 31-00000 | Labiekārtojuma elementi
57 |  | Sēdelementu a; b; c; d; e; f; g izbūve | kpl | 7
58 |  | betons C30/37 | m3 | 30.15
59 |  | garenstiegrojums Ø12 B500B | kg | 477
60 |  | šķērsstiegrojums Ø8 B500B | m | 211
61 |  | kokmateriāls | m2 | 22.53
62 |  | palīgmateriāli (metāla distanceri, skrūves, dībeļi utt.) | kpl | 1
63 |  | minerālmateriālu maisījums 20/40 (150mm) | m3 | 4.5
64 |  | noblīvēta vidēji rupja smilts (g=1,65t/m3) (150mm) | m3 | 4.5
65 | l.c. | Parka sols ar atzveltni VPteh01 2000x800mm, koka un metāla daļas krāsotas tonī RAL 9002 (grey white), pieskrūvēts pie seguma, vai ekvivalents | gab | 12
66 | l.c. | Atkritumu tvertne TERMINAL-1,5 NT 70L ar/bez pelnu trauku vai ekvivalents | gab | 2
67 | l.c. | Velosipēda statīvi - Porta 800x800x50mm, cinkots, pulverkrāsots (divkārša virsmas apstrāde), tonis RAL 9006, pieskrūvēts pie betona pamata zem seguma, vai ekvivalents | gab | 3
| 35-00000 | Caļa zīmes
68 | l.c. | Dodiet ceļu (Nr.plānā 206) | gab | 1
69 | l.c. | Stāvvieta (Nr.plānā 537) | gab | 1
70 | l.c. | Darrbības zona (Nr.plānā 804) | gab | 1
71 | l.c. | Horizontālais merķējums (Nr.plānā 942) | gab | 1
72 | l.c. | Stāvvietu nodalošā līnija (5m) | gab | 1
73 | l.c. | Ceļazīmes stabs | gab | 2
Kopā:
Sastādīja: |  | Mikus Dzudzilo
(Paraksts un tā atšifrējums, datums)
2018.gada __._____________
Sertifikāta Nr.20-7063